## 注意事項
木造住宅の住宅性能表示
対象建物
・階数2以下で、延床面積が500㎡以下の戸建木造軸組住宅
対象評価基準
・壁量規定等による適合判定
・階数２以下の木造の建築物における方法
計算表について
・平成19年4月1日時点における基準に基づく（告示等の変更がある場合は、修正が必要）
・（財）日本住宅・木造技術センター 発刊 「木造住宅のための住宅性能表示」を参照に入力してください。
・「基礎のチェック」及び「横架材のチェック」は、別途スパン表などによって、算出が必要
入力について
色のセル：入力を示す
色のセル：選択入力を示す
存在壁量と耐力壁線チェックシート内の入力（変更入力時も）終わり次第、耐力壁線確定ボタンを必ず押してください
（耐力壁線確定ボタンを押さないと後のシートで、正しく反映されません）
※ｆｒｅｅ版は、印刷禁止及び、一部入力不可の設定がしてあります。

## 建物諸元・凡例
建物諸元 |  |  | 凡例
建物名称 |  | モデルプラン | 壁
平面単位モジュール (cm） |  | 91 | 面材種類 | 線種 | 仕様 |  |  |  | 下地貼り高さ
階数 |  | 2 |  |  | 木摺り |  |  |  | 梁まで | 天井まで
屋根の重さ （0：軽い屋根、1：重い屋根） |  | 0 |  |  | せっこうボード |  |  |  | 梁まで | 天井まで
多雪地域 （0：外、1：内） |  | 0 | [6 empty] | 梁まで | 天井まで
最深積雪量 Hs(cm） |  | 50 | [6 empty] | 梁まで | 天井まで
地震地域係数 Z |  | 1 | 開口種類 | 記号 | 開口部の種類
地域基準風速 V0（ｍ/ｓ） |  | 34 |  | （無印） | 全壁
|  |  |  | 小 | 小窓
建築基準法の床面積 （㎡） | 1階床面積 |  |  | 中 | 腰高窓（中）
| 2階床面積 |  |  | 大 | 腰高窓（大）
| 延床面積 | 0 |  | 戸 | 掃出し窓またはドア
性能表示の壁量計算用床面積 （㎡） | S1（1階） |  | 筋交い | 記号 | [5 empty] | 寸法
| S2（2階） |  |  | X軸、Y軸方向とも
側端部面積 （㎡） | 2階北 | [8 empty] | 45×90
2階南
1階北
1階南
2階西
| 2階東 |  | 柱
| 1階西 |  | 柱頭柱脚の接合部 | 記号 |  | 接合部の仕様 |  |  |  | 接合記号
| 1階東 |  |  | □ | 短ほぞ差し |  |  |  |  | （い）
見付面積 （㎡） | 2階東西面 |  |  | □ | かすがい
| 2階南北面 |  |  | N | 長ほぞ差し込み栓打ち |  |  |  |  | （ろ）
| 1階東西面 |  |  | L | L字型金物
| 1階南北面 |  |  | V | V字型金物 |  |  |  |  | （は）
|  |  |  | T | T字型金物
屋根勾配 |  |  |  | P | 羽子板ボルト |  |  |  |  | （に）
立面図上の屋根厚さ (cm） |  |  |  | I | 短冊金物
|  |  |  | Ps | 羽子板ボルト+スクリュー釘50 |  |  |  |  | （ほ）
階高 （cm） | 1階 |  |  | Is | 短冊金物+スクリュー釘50
| 2階 |  |  | 2 | 10KN用引き寄せ金物 |  |  |  |  | （へ）
軸組階高 (cm） | 1階 |  |  | 3 | 15KN用引き寄せ金物 |  |  |  |  | （と）
| 2階 |  |  | 4 | 20KN用引き寄せ金物 |  |  |  |  | （ち）
横架材間内法寸法 (cm） | 1階 |  |  | 5 | 25KN用引き寄せ金物 |  |  |  |  | （り）
| 2階 |  |  | 32 | 15KN用引き寄せ金物×2 |  |  |  |  | （ぬ）
天井高さ (cm） | 1階
2階
開口高さ (cm） | 掃出し・ドア |  | 水平構面 | 床構面 |  |  | 屋根構面 |  | 火打構面
| 腰高窓（大） |  |  |  | （2階床部分） |  |  | （屋根・下屋部分） |  | （全体）
| 腰高窓（中） |  |  |  | 構造用合板12mm |  |  | 4寸勾配 |  | 木製火打90×90
| 小窓 |  |  |  | 根太@303半欠込み |  |  | 構造用合板9mm |  | 隅長750
[5 empty] | N50@150釘打ち |  |  | 垂木@455 |  | 平均負担面積
[8 empty] | N50@150釘打ち |  | 3.3～5.0㎡
モデルプラン目標等級 | [9 empty] | 梁せい150以上
耐震等級（倒壊防止・損傷防止） |  | 1 | バルコニー | 外形を表す線種
耐風等級 |  | 1
耐積雪等級 |  | -

## 準耐力壁及び耐力壁の壁倍率
準耐力壁等の壁倍率の算出
① | ② | ③ | ④ | ⑤ | ⑥ | 1階 |  |  |  | 2階
面材種類 | 耐力壁の基準倍率 | 低減率Ａ | 開口種類 | 記号 | 開口部の高さ（ｃｍ） | ⑦ | ⑧ | ⑨＝⑦-⑥ | ⑩ | ⑪ | ⑫ | ⑬＝⑪-⑥ | ⑭
[6 empty] | 下地貼り高さ（ｃｍ） | 横架材間高さ（ｃｍ） | 実高さ （ｃｍ） | 準耐力壁倍率 | 下地貼り高さ（ｃｍ） | 横架材間高さ（ｃｍ） | 実高さ（ｃｍ） | 準耐力壁倍率
[9 empty] | =②×③×⑨/⑧ |  |  |  | =②×③×⑬/⑫
木ずり：Ａ＝1.0
その他：Ａ＝0.6
せっこうボード | 0.9 | 0.6 | 掃出し | Ｐ１ａ | 0
|  |  | 腰高（大） | Ｐ１ｂ | 0
|  |  | 腰高（中） | Ｐ１ｃ | 0
|  |  | 小窓 | Ｐ１ｄ | 0
|  |  | 全壁 | Ｐ１ｅ | 0 | [8 empty] | 面材種類 | 基準倍率 | 低減率
構造用合板 | 2.5 | 0.6 | 掃出し | Ｐ２ａ | 0 | [8 empty] | 木ずり | 0.5 | 1
|  |  | 腰高（大） | Ｐ２ｂ | 0 | [8 empty] | 構造用合板 | 2.5 | 0.6
|  |  | 腰高（中） | Ｐ２ｃ | 0 | [8 empty] | 構造用パネル | 2.5 | 0.6
|  |  | 小窓 | Ｐ２ｄ | 0 | [8 empty] | パーティクルボード | 2.5 | 0.6
|  |  | 全壁 | Ｐ２ｅ | 0 | [8 empty] | せっこうボード | 0.9 | 0.6
|  |  | 掃出し | Ｐ３ａ | 0
|  |  | 腰高（大） | Ｐ３ｂ | 0
|  |  | 腰高（中） | Ｐ３ｃ | 0
|  |  | 小窓 | Ｐ３ｄ | 0
|  |  | 全壁 | Ｐ３ｅ | 0
注１）⑨に於いて実高さを求める際には、腰壁及び垂れ壁等の高さが36cm以上であることを矩計図等で確認する。
注２）横架材間内法寸法は、上部横架材のせいによって異なるが、統一する場合には、上部横架材のせいを最小のもの、即ち横架材間内法寸法を最大のものに統一する。
耐力壁の壁倍率リスト
種類 |  |  | 記号 | 倍率 | 柱接合部用壁倍率（片筋交い耐力壁の補正壁倍率）
片方向筋交い（45ｘ90） |  |  | Ｗ１ | 2 | 2階建ての2階、下屋、平屋の柱 |  | 筋交いの上端がとりつく場合 |  |  | 2.5
[7 empty] | 筋交いの下端がとりつく場合 |  |  | 1.5
[5 empty] | 2階建の1階の柱 |  |  |  |  | 2
たすき掛け筋交い（45ｘ90） |  |  | Ｗ２ | 4
木ずり片面 |  |  | Ｗ３ | 0.5
※建築基準法施行令第46条4項表１及び建築基準法告示1100号参照

## 接合部及び床の倍率リスト
接合部の仕様と接合部倍率リスト
①部位 | ②記号 | ③仕様 |  | ④接合部倍率
筋交い | Ｓ１ | イ | 鉄筋Φ9、CN×８ | -
| Ｓ２ | ロ | 筋交い：15×90、N65×5平打ち
| Ｓ３ | ハ | 筋交い：30×90、筋交いプレート（BP)等
| Ｓ４ | ニ | 筋交い：45×90、筋交いプレート（BP・2）等
| Ｓ５ | ホ | 筋交い：90×90、ボルトΦ12
柱頭・柱脚および床・屋根の接合部 | □ | い | 短ほぞ差し | 0
| □ | い | かすがい
| N | ろ | 長ほぞ差し込み栓打ち | 0.7
| L | ろ | L字型金物
| V | は | V字型金物 | 1
| T | は | T字型金物
| P | に | 羽子板ボルト | 1.4
| I | に | 短冊金物
| Ps | ほ | 羽子板ボルト+スクリュー釘50 | 1.6
| Is | ほ | 短冊金物+スクリュー釘50
| 2 | へ | 10ｋN引き寄せ金物 | 1.8
| 3 | と | 15ｋN引き寄せ金物 | 2.8
| 4 | ち | 20ｋN引き寄せ金物 | 3.7
| 5 | り | 25ｋN引き寄せ金物 | 4.7
| 32 | ぬ | 15ｋN引き寄せ金物×2 | 5.6
| J1 | る | （腰掛け蟻又は大入れ蟻掛け）+（羽子板ボルト又は短冊金物） | 1.9
| J2 | を | （腰掛け蟻又は大入れ蟻掛け）+（羽子板ボルト×2又は短冊金物×2） | 3
胴差と通し柱 | T1 | （ⅰ） | かたぎ大入れ短ほぞ差し+（羽子板ボルト又はかね折り金物） | -
| T2 | （ⅱ） | かたぎ大入れ短ほぞ差し+（羽子板ボルト又は短冊金物） |  | ※木造住宅のための住宅性能表示 構造編P.163 表13
| T3 | （ⅲ） | かたぎ大入れ短ほぞ差し+（15ｋN引き寄せ金物） |  | 表13 屋根・床・火打構面の仕様と存在床倍率
[6 empty] | 番号 | 仕様 | 存在床倍率
[5 empty] | 床構面 | 1 | 構造用合板12mm以上又は構造用パネル1・2級以上、根太＠340以下落し込み、N50＠150以下 | 2
[6 empty] | 2 | 構造用合板12mm以上又は構造用パネル1・2級以上、根太＠340以下半欠き、N50＠150以下 | 1.6
水平構面の仕様と床倍率リスト | [5 empty] | 3 | 構造用合板12mm以上又は構造用パネル1・2級以上、根太＠340以下転ばし、N50＠150以下 | 1
①構面 | ②記号 | ③水平構面の仕様 |  | ④床倍率 |  | 4 | 構造用合板12mm以上又は構造用パネル1・2級以上、根太＠500以下落し込み、N50＠150以下 | 1.4
|  | 番号 | 仕様 |  |  | 5 | 構造用合板12mm以上又は構造用パネル1・2級以上、根太＠500以下半欠き、N50＠150以下 | 1.12
2階床構面 | F1 |  |  |  |  | 6 | 構造用合板12mm以上又は構造用パネル1・2級以上、根太＠500以下転ばし、N50＠150以下 | 0.7
| F2 |  |  |  |  | 7 | 構造用合板24mm以上、根太なし直張り4周釘打ち、N75＠150以下 | 3
| F3 |  |  |  |  | 8 | 構造用合板24mm以上、根太なし直張り川の字釘打ち、N75＠150以下 | 1.2
小屋床構面（下屋含む） | M1 |  |  |  |  | 9 | 幅180板材12mm以上、根太＠340以下落し込み、N50@150以下 | 0.39
| M2 |  |  |  |  | 10 | 幅180板材12mm以上、根太＠340以下半欠き、N50@150以下 | 0.36
| M3 |  |  |  |  | 11 | 幅180板材12mm以上、根太＠340以下転ばし、N50@150以下 | 0.3
屋根構面（下屋含む） | R1 |  |  |  |  | 12 | 幅180板材12mm以上、根太＠500以下落し込み、N50@150以下 | 0.26
| R2 |  |  |  |  | 13 | 幅180板材12mm以上、根太＠500以下半欠き、N50@150以下 | 0.24
| R3 |  |  |  |  | 14 | 幅180板材12mm以上、根太＠500以下転ばし、N50@150以下 | 0.2
火打構面 | H1 |  |  |  | 屋根構面 | 15 | 3寸勾配以下、構造用合板9mm以上又は構造用パネル1・2・3級、垂木＠500以下転ばし、N50＠150以下 | 0.7
| H2 |  |  |  |  | 16 | 5寸勾配以下、構造用合板9mm以上又は構造用パネル1・2・3級、垂木＠500以下転ばし、N50＠150以下 | 0.7
| H3 |  |  |  |  | 17 | 矩勾配以下、構造用合板9mm以上又は構造用パネル1・2・3級、垂木＠500以下転ばし、N50＠150以下 | 0.5
[6 empty] | 18 | 3寸勾配以下、幅180杉板9mm以上、垂木＠500以下転ばし、N50@150以下 | 0.2
※③水平構面の仕様欄の番号は、「木造住宅のための住宅性能表示」構造編P.163 表13 屋根・床・火打構面の仕様と存在床倍率による。 | [5 empty] | 19 | 5寸勾配以下、幅180杉板9mm以上、垂木＠500以下転ばし、N50@150以下 | 0.2
[6 empty] | 20 | 矩勾配以下、幅180杉板9mm以上、垂木＠500以下転ばし、N50@150以下 | 0.1
[5 empty] | 火打構面 | 21 | 火打金物、平均負担面積2.5㎡以下、梁背240以上 | 0.8
[6 empty] | 22 | 火打金物、平均負担面積2.5㎡以下、梁背150以上 | 0.6
[6 empty] | 23 | 火打金物、平均負担面積2.5㎡以下、梁背105以上 | 0.5
[6 empty] | 24 | 火打金物、平均負担面積3.3㎡以下、梁背240以上 | 0.48
[6 empty] | 25 | 火打金物、平均負担面積3.3㎡以下、梁背150以上 | 0.36
[6 empty] | 26 | 火打金物、平均負担面積3.3㎡以下、梁背105以上 | 0.3
[6 empty] | 27 | 火打金物、平均負担面積5.0㎡以下、梁背240以上 | 0.24
[6 empty] | 28 | 火打金物、平均負担面積5.0㎡以下、梁背150以上 | 0.18
[6 empty] | 29 | 火打金物、平均負担面積5.0㎡以下、梁背105以上 | 0.15
[6 empty] | 30 | 木製火打90×90mm、平均負担面積2.5㎡以下、梁背240以上 | 0.8
[6 empty] | 31 | 木製火打90×90mm、平均負担面積2.5㎡以下、梁背150以上 | 0.6
[6 empty] | 32 | 木製火打90×90mm、平均負担面積2.5㎡以下、梁背105以上 | 0.5
[6 empty] | 33 | 木製火打90×90mm、平均負担面積3.3㎡以下、梁背240以上 | 0.48
[6 empty] | 34 | 木製火打90×90mm、平均負担面積3.3㎡以下、梁背150以上 | 0.36
[6 empty] | 35 | 木製火打90×90mm、平均負担面積3.3㎡以下、梁背105以上 | 0.3
[6 empty] | 36 | 木製火打90×90mm、平均負担面積5.0㎡以下、梁背240以上 | 0.24
[6 empty] | 37 | 木製火打90×90mm、平均負担面積5.0㎡以下、梁背150以上 | 0.18
[6 empty] | 38 | 木製火打90×90mm、平均負担面積5.0㎡以下、梁背105以上 | 0.15

## 存在壁量と耐力壁線チェック
存在壁量の算出 | [24 empty] | 耐力壁線のチェック
① | ② | ③ | [8 empty] | ④ | [12 empty] | ⑤ | ⑥ | ⑦ | ⑧ | ⑨ | ⑩ | ⑪
方向・階 | 両端及び壁線の存在する通り | 各通りの基準法の存在壁量（耐力壁） | [8 empty] | 各通りのそれぞれの種類の準耐力壁等の量 | [12 empty] | 各通りの性能表示上の存在壁量 | 各通りの奥行き長さ(cm） | ＝⑥×0.6（cm） | 耐力壁線の判定・1（単独による） |  | 耐力壁線の判定・2（合算による） | 耐力壁線間距離Lのチェック（cm）
|  | （壁倍率×モジュールＰ） |  |  |  | 1Ｐ＝ |  | 91 | cm |  | （壁倍率×モジュールＰ） | [5 empty] | 1P= | 91 |  | cm
|  | ③-1 耐力壁の倍率×Ｐの合計 | [5 empty] | ③-2 | ③-3 | ③-4 | ④-1 準耐力壁等の倍率×Ｐの合計 | [11 empty] | ④-2 |  |  |  |  | 隣り合う耐力壁線（直交方向に１ｍの範囲内に有る壁量）を合算した存在壁量
[8 empty] | 各通りの基準法上の存在壁量（耐力壁の量）（cm） | 側端部区分 | 側端部の存在壁量(cm） | [12 empty] | 各通りの準耐力壁等の量(cm）
|  | 記号 | Ｗ１ | Ｗ２ | Ｗ３ | [5 empty] | 記号 | P1a | P1ｂ | P1ｃ | P1ｄ | P1e | P2a | P2ｂ | P2ｃ | P2ｄ | P2e |  |  | （③-2）+（④-2） |  |  | ⑤≧⑦かつ⑤≧400cmなら耐力壁線で◎、そうでない最も外周通りは○、それ以外は× |  | ⑨≧⑦かつ⑨≧400cmなら耐力壁線で◎ 合算しない場合＝⑧ | ・筋交いを用いた住宅 L≦800
| ⑧又は⑩で耐力壁線と判定された通りに○を付ける | 壁の種類 | 片方向筋交い（45ｘ90） | たすき掛け筋交い（45ｘ90） | 木ずり片面
↑↑↑必ず押してください
[11 empty] | 倍率 ２Ｆ | [18 empty] | ・筋交いを用いない住宅 L≦1200 | （修正入力時も）
(cm）
|  | 倍率 | 2 | 4 | 0.5 | [5 empty] | 倍率 １Ｆ
X軸方向2階 | [6 empty] | P |  | 北側 | 0 | [11 empty] | P
[7 empty] | P | [14 empty] | P
[7 empty] | P | [14 empty] | P
[7 empty] | P | [14 empty] | P
[7 empty] | P |  | 中間 | 0 | [11 empty] | P
[7 empty] | P | [14 empty] | P
[7 empty] | P | [14 empty] | P
[7 empty] | P | [14 empty] | P
[7 empty] | P |  | 南側 | 0 | [11 empty] | P
[7 empty] | P | [14 empty] | P
[7 empty] | P | [14 empty] | P
[7 empty] | P | [14 empty] | P
| 合計 | [8 empty] | 0 | [12 empty] | 0 | 0
X軸方向1階 | [6 empty] | P |  | 北側 | 0 | [11 empty] | P
[7 empty] | P | [14 empty] | P
[7 empty] | P | [14 empty] | P
[7 empty] | P | [14 empty] | P
[7 empty] | P |  | 中間 | 0 | [11 empty] | P
[7 empty] | P | [14 empty] | P
[7 empty] | P | [14 empty] | P
[7 empty] | P | [14 empty] | P
[7 empty] | P |  | 南側 | 0 | [11 empty] | P
[7 empty] | P | [14 empty] | P
[7 empty] | P | [14 empty] | P
[7 empty] | P | [14 empty] | P
| 合計 | [8 empty] | 0 | [12 empty] | 0 | 0
Y軸方向2階 | [6 empty] | P |  | 西側 | 0 | [11 empty] | P
[7 empty] | P | [14 empty] | P
[7 empty] | P | [14 empty] | P
[7 empty] | P | [14 empty] | P
[7 empty] | P |  | 中間 | 0 | [11 empty] | P
[7 empty] | P | [14 empty] | P
[7 empty] | P | [14 empty] | P
[7 empty] | P | [14 empty] | P
[7 empty] | P |  | 東側 | 0 | [11 empty] | P
[7 empty] | P | [14 empty] | P
[7 empty] | P | [14 empty] | P
[7 empty] | P | [14 empty] | P
| 合計 | [8 empty] | 0 | [12 empty] | 0 | 0
Y軸方向1階 | [6 empty] | P |  | 西側 | 0 | [11 empty] | P
[7 empty] | P | [14 empty] | P
[7 empty] | P | [14 empty] | P
[7 empty] | P | [14 empty] | P
[7 empty] | P |  | 北側 | 0 | [11 empty] | P
[7 empty] | P | [14 empty] | P
[7 empty] | P | [14 empty] | P
[7 empty] | P | [14 empty] | P
[7 empty] | P |  | 東側 | 0 | [11 empty] | P
[7 empty] | P | [14 empty] | P
[7 empty] | P | [14 empty] | P
[7 empty] | P | [14 empty] | P
| 合計 | [8 empty] | 0 | [12 empty] | 0 | 0

## 基準法の壁量・バランスチェック
基準法の壁量チェックとバランスチェック
|  |  |  | 基準法の地震に対する壁量チェックと壁のバランスチェック | [5 empty] | 基準法の風に対する壁量チェック
① | ② | ③ | ④ | ⑤ | ⑥ | ⑦ | ⑧ | ⑨ | ⑩ | ⑪ | ⑫ | ⑬ | ⑭ | ⑮
方向・階 | 側端部区分 | 通り | 基準法の存在壁量 | 床面積 | 床面積に乗ずる数値 | ＝⑤×⑥ | ＝④/⑦ | 充足率≧１の判定又は充足率の比≧0.5 | 判定 | 見付面積 | 見付面積に乗ずる数値 | ＝⑪×⑫ | ＝④/⑬ | 判定
[6 empty] | 基準法の地震に対する必要壁量 | 基準法の地震に対する壁量充足率 |  |  |  |  | 基準法の風に対する必要壁量 | 基準法の風に対する壁量充足率
|  |  | (cm) | （㎡） | （cm/㎡） | （cm） |  |  |  | （㎡） | (cm/㎡） | (cm）
X軸方向2階 | 北側 1/4 |  | LN2＝ | AN2＝ | 15 | EN2＝ | BN2＝LN2/EN2 |  | 壁のつり合い
|  | ～ | 0 | 0 |  | 0 | #DIV/0! | BN2とBS2のうち
| 中央 |  | LC2＝ | AC2＝ |  |  |  | 小さい方 | #DIV/0!
|  | ～ | 0 | 0 |  |  |  | 大きい方
or
| 南側 1/4 |  | LS2＝ | AS2＝ | 15 | ES2＝ | BS2＝LS2/ES2 | 両側端部≧1
|  | ～ | 0 | 0 |  | 0 | #DIV/0!
| 全体 |  | LX2＝ | AX２＝AN2+AC2+AS2 | 15 | EX2＝ | BX2＝LX2/EX2 |  | 壁 量 |  |  | WX2＝ | LX2/WX2＝
|  |  | 0 | 0 |  | 0 | #DIV/0! |  | #DIV/0! | 0 | 50 | 0 | #DIV/0! | #DIV/0!
X軸方向1階 | 北側 1/4 |  | LN1＝ | AN1＝ | 29 | EN1＝ | BN1＝LN1/EN1 |  | 壁のつり合い
|  | ～ | 0 | 0 |  | 0 | #DIV/0! | BN1とBS1のうち
| 中央 |  | LC1＝ | AC1＝ |  |  |  | 小さい方 | #DIV/0!
|  | ～ | 0 | 0 |  |  |  | 大きい方
or
| 南側 1/4 |  | LS1＝ | AS1＝ | 29 | ES1＝ | BS1＝LS1/ES1 | 両側端部≧1
|  | ～ | 0 | 0 |  | 0 | #DIV/0!
| 全体 |  | LX1＝ | AX1＝AN1+AC1+AS1 | 29 | EX1＝ | BX1＝LX1/EX1 |  | 壁 量 |  |  | WX1＝ | LX1/WX1＝
|  |  | 0 | 0 |  | 0 | #DIV/0! |  | #DIV/0! | 0 | 50 | 0 | #DIV/0! | #DIV/0!
Y軸方向2階 | 西側 1/4 |  | LN2＝ | AN2＝ | 15 | EN2＝ | BN2＝LN2/EN2 |  | 壁のつり合い
|  | ～ | 0 | 0 |  | 0 | #DIV/0! | BN2とBS2のうち
| 中央 |  | LC2＝ | AC2＝ |  |  |  | 小さい方 | #DIV/0!
|  | ～ | 0 | 0 |  |  |  | 大きい方
or
| 東側 1/4 |  | LS2＝ | AS2＝ | 15 | ES2＝ | BS2＝LS2/ES2 | 両側端部≧1
|  | ～ | 0 | 0 |  | 0 | #DIV/0!
| 全体 |  | LY2＝ | AY2＝AN2+AC2+AS2 | 15 | EY2＝ | BY2＝LY2/EY2 |  | 壁 量 |  |  | WY2＝ | LY2/WY2＝
|  |  | 0 | 0 |  | 0 | #DIV/0! |  | #DIV/0! | 0 | 50 | 0 | #DIV/0! | #DIV/0!
Y軸方向1階 | 西側 1/4 |  | LN1＝ | AN1＝ | 29 | EN1＝ | BN1＝LN1/EN1 |  | 壁のつり合い
|  | ～ | 0 | 0 |  | 0 | #DIV/0! | BN1とBS1のうち
| 中央 |  | LC1＝ | AC1＝ |  |  |  | 小さい方 | #DIV/0!
|  | ～ | 0 | 0 |  |  |  | 大きい方
or
| 東側 1/4 |  | LS1＝ | AS1＝ | 29 | ES1＝ | BS1＝LS1/ES1 | 両側端部≧1
|  | ～ | 0 | 0 |  | 0 | #DIV/0!
| 全体 |  | LY1＝ | AY1＝AN1+AC1+AS1 | 29 | EY1＝ | BY1＝LY1/EY1 |  | 壁 量 |  |  | WX1＝ | LY1/WY1＝
|  |  | 0 | 0 |  | 0 | #DIV/0! |  | #DIV/0! | 0 | 50 | 0 | #DIV/0! | #DIV/0!

## 性能表示の壁量チェック
性能表示の壁量チェック
|  | 地震に対する必要壁量計算 | [7 empty] | 耐震等級チェック |  | 風に対する必要壁量計算 |  |  | 耐風等級チェック
① | ② | ③ | ④ | ⑤ | ⑥ | 等級ごとの屋根及び雪の重さによる係数 |  | ⑨ | ⑩ | ⑪ | ⑫ | ⑬ | ⑭ | ⑮ | ⑯ | ⑰
方向・階 | 性能表示の存在壁量 | 床面積 | Rf | Ki | Z |  |  | 単位面積当りの必要壁量 | 必要壁量 | 壁量充足率 | 等級判定 | 見付け面積 | 単位面積当りの必要壁量 | 必要壁量 | 壁量充足率 | 等級判定
等級 1
| (cm） | （㎡） | [5 empty] | (cm/㎡） | (cm） |  | (等級 1) | （㎡） | (cm/㎡） | (cm） |  | （等級 1）
[6 empty] | ⑦ | ⑧
| =耐力壁+準耐力壁等 | S1,S2の値 | ＝ 2階床面積 /1階床面積 | 階数1 | 地震の地域係数 | 屋根による係数 | 最深積雪量による係数 | 階数１又は階数2の2階 | ＝③×⑨ | ＝②/⑩ | ⑪≧1.0 |  | 地域の基準風速V0(m/s)により表2の値を用いる | ＝⑬×⑭ | ＝②/⑮ | ⑯≧1.0
|  |  |  | K2=1 | [6 empty] | なら適 |  |  |  |  | なら適
＝（⑦+⑧）×K2×Z
存在壁量の算出シート⑤より
階数2の2階
|  |  |  | K2=1.3+0.07/Rf |  | （表1参照） | (表1参照） | 階数2の1階
＝（⑦×K1+⑧）×Z
階数2の1階
K1=0.4+0.6×Rf
X軸方向2階 | 0 | 0 | #DIV/0! | #DIV/0! | 1 | [5 empty] | 適 |  |  |  |  | 適
X軸方向1階 | 0 | 0 | #DIV/0! | #DIV/0! | 1 | [5 empty] | 適 |  |  |  |  | 適
Y軸方向2階 | 0 | 0 | #DIV/0! | #DIV/0! | 1 | [5 empty] | 適 |  |  |  |  | 適
Y軸方向1階 | 0 | 0 | #DIV/0! | #DIV/0! | 1 | [5 empty] | 適 |  |  |  |  | 適
表１ 等級ごとの屋根および最深積雪量による係数表
[5 empty] | 等級2の屋根および最深積雪量による係数 |  |  |  |  | 等級3の屋根および最深積雪量による係数
[5 empty] | 屋根による係数 | 最深積雪量による係数 |  |  |  | 屋根による係数 | 最深積雪量による係数
[6 empty] | 0ｍ | 1.0ｍ | 1.5ｍ | 2.0ｍ |  | 0ｍ | 1.0ｍ | 1.5ｍ | 2.0ｍ
|  | 軽い屋根 | 平屋 |  | 18 | 0 | 16 | 24 | 32 | 22 | 0 | 19 | 28.5 | 38
|  |  | 2階建 | 2階
|  |  |  | 1階 | 45 |  |  |  |  | 54 | 0 | 20 | 29.5 | 39
|  | 重い屋根 | 平屋 |  | 25 |  |  |  |  | 30
|  |  | 2階建 | 2階
|  |  |  | 1階 | 58 |  |  |  |  | 69
表２ 地域の基準風速に応じた見付面積に乗ずる数値表
|  | 耐風等級2 | V0=30の地域 | V0=32の地域 | V0=34の地域 | V0=36の地域 | V0=38の地域 | V0=40の地域 | V0=42の地域 | V0=44の地域 | V0=46の地域
|  |  | 53 | 60 | 67 | 76 | 84 | 93 | 103 | 113 | 123
[5 empty] | 耐風 |  | 耐震等級２ |  |  | 積雪量
|  |  | 耐震等級 | 1 | 30 | 53 | 2階 | 1階 | 積雪 | 0 | 0 | 0 | 0
|  |  | 階数 | 2 | 32 | 60 | 18 | 45 | 0 | 100 | 16 | 19 | 20
|  |  | 屋根 | 0 | 34 | 67 |  |  |  | 150 | 24 | 28.5 | 29.5
|  |  | 最深積雪 | 50 | 36 | 76 | 耐震等級３ |  |  | 200 | 32 | 38 | 39
|  |  | 基準風速 | 34 | 38 | 84 | 2階 | 1階 | 積雪
|  |  | 耐風等級 | 1 | 40 | 93 | 22 | 54 | 0
[5 empty] | 42 | 103 |  |  | 0
[5 empty] | 44 | 113
[5 empty] | 46 | 123

## 火打による存在床倍率
火打による存在床倍率
① | ② | ③ |  |  | ④ | ⑤ | ⑥ | ⑦ |  | ⑧
方向・階 | 耐力壁の存在する通り | 床区画の面積 |  |  | 火打の本数 | 火打1本の負担面積 | 火打が係わる横架材のせいの最小寸法 | 火打による水平構面の仕様 |  | 記号
|  | （㎡） |  |  |  | （㎡）
[6 empty] | ＝③/④ |  | 番号 | 仕様
X軸方向2階
|  |  | × | ＝
|  |  | × | ＝
|  |  | × | ＝
|  |  | × | ＝
|  |  | × | ＝
X軸方向1階
|  |  | × | ＝
|  |  | × | ＝
|  |  | × | ＝
|  |  | × | ＝
|  |  | × | ＝
Y軸方向2階
|  |  | × | ＝
|  |  | × | ＝
|  |  | × | ＝
|  |  | × | ＝
|  |  | × | ＝
Y軸方向1階
|  |  | × | ＝
|  |  | × | ＝
|  |  | × | ＝
|  |  | × | ＝
|  |  | × | ＝
※⑦火打ちによる水平構面の仕様欄の番号は、「木造住宅のための住宅性能表示」構造編P.163 表13 屋根・床・火打構面の仕様と存在床倍率による。

## 床倍率チェック
床倍率チェック
① | ② | ③ | ④ | ⑤ | ⑥ | 地震に対する必要床倍率 |  |  | 風に対する必要床倍率 |  |  | 平均存在床倍率の計算 | [15 empty] | 床倍率判定 |  | 床梁・小屋梁の継手・仕口のチェック
方向・階 | 外壁及び耐力壁線の存在摺る通り | 1階上部床区画の上階耐力壁線の有無 | α | 耐力壁線間隔 | 区画の耐力壁線方向の長さ
|  |  | 接する壁線が○の場合2.0 |  |  | ⑦ | ⑧ | ⑨ | ⑩ | ⑪ | ⑫ | ⑬ゾーン１ |  |  |  |  | ⑭ゾーン２ （吹抜け等は、個別入力） |  |  |  |  | ⑮ゾーン３ （吹抜け等は、個別入力） |  |  |  |  | ⑯ | ⑰ | ⑱ | ⅰ | ⅱ | ⅲ | ⅳ
[6 empty] | 地震に対する単位面積当りの必要壁量 （cm/㎡） | CE | 必要床倍率 | 性能表示の風に対する必要壁量を求める時に見付面積に乗じる係数 | CW | 必要床倍率 | [15 empty] | 平均存在床倍率 | 耐震判定 | 耐風判定 | 必要接合部倍率 | 継手 ・仕口の種類 | 存在接合部倍率 | 判定
[7 empty] | ＝⑦/200 | ΔQE |  |  | ΔQW | ⑬-1 | ⑬-2 | ⑬-3 | ⑬-4 | ⑬-5 | ⑭-1 | ⑭-2 | ⑭-3 | ⑭-4 | ⑭-5 | ⑮-1 | ⑮-2 | ⑮-3 | ⑮-4 | ⑮-5
|  |  |  | I（ｍ） | L（ｍ） |  |  | ＝④×⑤×⑧ |  |  | ＝④×⑪×⑤/⑥ | [18 empty] | T=0.185×⑯×⑤
|  |  | 1階において当該床面積等の中間に2階の耐力壁線がない場合 0.5 | [6 empty] | 階数１又は階数２の2階 |  | 床の記号 | 床倍率 | 床倍率の合計 | ゾーンの耐力壁線方向の長さ | 床量 | 床の記号 | 床倍率 | 床倍率の合計 | ゾーンの耐力壁線方向の長さ | 床量 | 床の記号 | 床倍率 | 床倍率の合計 | ゾーンの耐力壁線方向の長さ | 床量 | ＝（⑬⑭⑮の各5の合計）÷（⑬⑭⑮の各4の合計） | ⑯≧⑨ なら適 | ⑯≧⑫ なら適 |  |  |  | ⅲ≧ⅰ かつ ⅲ≧0.7 なら適
| 表２の⑧又は⑩で耐力壁線と判定された通りに○、◎を付ける | あり：有 | [9 empty] | ⑬-5: ＝｛⑬-3｝×｛⑬-4｝; ⑭-5: ＝｛⑭-3｝×｛⑭-4｝; ⑮-5: ＝｛⑮-3｝×｛⑮-4｝
|  | なし：無 | [9 empty] | ⑬-1: 水平構面の仕様と床倍率リストより; ⑬-2: 水平構面の仕様と床倍率リストより; ⑭-1: 水平構面の仕様と床倍率リストより; ⑭-2: 水平構面の仕様と床倍率リストより; ⑮-1: 水平構面の仕様と床倍率リストより; ⑮-2: 水平構面の仕様と床倍率リストより
[10 empty] | ＝0.014×⑩ | [19 empty] | （0.7未満の場合は0.7）
[15 empty] | (cm） | (cm） |  |  |  | (cm） | (cm） |  |  |  | (cm） | (cm）
階数２の1階
＝0.028×⑩
上記以外1.0
X軸方向2階
[34 empty] | □ | 0
[34 empty] | N | 0.7
[34 empty] | L | 0.7
[34 empty] | V | 1
[34 empty] | T | 1
[34 empty] | P | 1.4
[34 empty] | I | 1.4
[34 empty] | Ps | 1.6
[34 empty] | Is | 1.6
[34 empty] | 2 | 1.8
[34 empty] | 3 | 2.8
[34 empty] | 4 | 3.7
[34 empty] | 5 | 4.7
[34 empty] | 32 | 5.6
[34 empty] | J1 | 1.9
[34 empty] | J2 | 3
X軸方向1階 | [9 empty] | #VALUE!
Y軸方向2階
Y軸方向1階 | [9 empty] | #VALUE!

## 柱頭柱脚などのチェック
柱頭・柱脚の接合部及び胴差と通し柱の接合チェック
① | ② | ③ |  | 柱脚・柱頭の接合部 |  |  |  |  | 胴差・通し柱の接合部 |  | ① | ② | ③ |  | 柱脚・柱頭の接合部 |  |  |  |  | 胴差・通し柱の接合部
階 | 通し柱 | 柱座標 |  | ④ | 出隅の柱か否か |  | ⑦ | ⑧ | ⑨ | ⑩ | 階 | 通し柱 | 柱座標 |  | ④ | 出隅の柱か否か |  | ⑦ | ⑧ | ⑨ | ⑩
|  |  |  | 柱に取付くX,Y両方向の各耐力壁のうち最大の壁倍率（注１） |  |  | 接合部の仕様 （注２） | 判定 | 接合部の仕様 | 判定 |  |  |  |  | 柱に取付くX,Y両方向の各耐力壁のうち最大の壁倍率（注１） |  |  | 接合部の仕様 （注２） | 判定 | 接合部の仕様 | 判定
[5 empty] | ⑤ | ⑥ | [9 empty] | ⑤ | ⑥
| 通し柱は○を付ける |  |  |  | 1階の柱 | 2階の柱 |  |  | 胴差と通し柱の接合部に90×90の筋交いが接合するとき T3 |  |  | 通し柱は○を付ける |  |  |  | 1階の柱 | 2階の柱 |  |  | 胴差と通し柱の接合部に90×90の筋交いが接合するとき T3
[5 empty] | 出隅の柱 ○ | 出隅の柱 ○ | [9 empty] | 出隅の柱 ○ | 出隅の柱 ○
|  | X | Y |  |  | 他の柱 × | [6 empty] | X | Y |  |  | 他の柱 × | [7 empty] | 階数 | 2
[5 empty] | その他 × | [10 empty] | その他 ×
[9 empty] | ⑤⑥共○なら T1 | [7 empty] | 柱なし － |  |  | ⑤⑥共○なら T1 |  |  |  |  | 耐力壁の倍率 | 平屋建の柱 |  | 下屋を除く２階建の１階の柱
[9 empty] | ⑤×⑥○なら T2 | [10 empty] | ⑤×⑥○なら T2 | [5 empty] | ２階建ての２階の柱
２階建ての下屋部分の柱
２階 | [10 empty] | １階 | [10 empty] | 0 | 0 | 0 |  | 出隅の柱 | その他の柱 | １階柱：出隅 | １階柱：平部 | １階柱：平部
[22 empty] | 0 | 0 | 0 |  |  |  | ２階柱：出隅 | ２階柱：出隅 | ２階柱：平部
[22 empty] | 0 | 0 | 0 | 0 | （い） | （い） | （い） | （い） | （い）
[22 empty] | 0 | 0 | 0 | 0.5 | （い） | （い） | （い） | （い） | （い）
[22 empty] | 0 | 0 | 0 | 1 | （ろ） | （い） | （ろ） | （い） | （い）
[22 empty] | 0 | 0 | 0 | 1.5 | （ろ） | （ろ） | （に） | （ろ） | （い）
[22 empty] | 0 | 0 | 0 | 2 | （ろ） | （ろ） | （と） | （は） | （ろ）
[22 empty] | 0 | 0 | 0 | 2.5 | （ほ） | （ろ） | （ち） | （へ） | （は）
[22 empty] | 0 | 0 | 0 | 3 | （と） | （は） | （り） | （と） | （に）
[22 empty] | 0 | 0 | 0 | 3.5 | （と） | （に） | （り） | （ち） | （と）
[22 empty] | 0 | 0 | 0 | 4 | （と） | （に） | （ぬ） | （り） | （ち）
[22 empty] | 0 | 0 | 0 | 4.5 | （ち） | （へ） | （－） | （り） | （ち）
[22 empty] | 0 | 0 | 0 | 5 | （ち） | （と） | （－） | （ぬ） | （ち）
[22 empty] | 0 | 0 | 0
[22 empty] | 0 | 0 | 0 | 平屋・下屋 | ○－ | ×－
[22 empty] | 0 | 0 | 0 | ２階建て１階 |  |  | ○○ | ×○ | ××
[22 empty] | 0 | 0 | 0 | ２階建て２階 | ○ | ×
[22 empty] | 0 | 0 | 0
[22 empty] | 0 | 0 | 0
[22 empty] | 0 | 0 | 0
[22 empty] | 0 | 0 | 0
[22 empty] | 0 | 0 | 0
[22 empty] | 0 | 0 | 0
[22 empty] | 0 | 0 | 0
[22 empty] | 0 | 0 | 0
[22 empty] | 0 | 0 | 0
[22 empty] | 0 | 0 | 0
[22 empty] | 0 | 0 | 0
[22 empty] | 0 | 0 | 0
[22 empty] | 0 | 0 | 0
[22 empty] | 0 | 0 | 0
[22 empty] | 0 | 0 | 0
[22 empty] | 0 | 0 | 0
[22 empty] | 0 | 0 | 0
[22 empty] | 0 | 0 | 0
[22 empty] | 0 | 0 | 0
[22 empty] | 0 | 0 | 0
[22 empty] | 0 | 0 | 0
[22 empty] | 0 | 0 | 0
注１） 筋交いの取付く柱の接合部の仕様の決定に当たっては、「耐力壁の壁倍率リスト」の柱接合部用倍率を参照し、壁倍率を補正する。 | [10 empty] | 注１） 筋交いの取付く柱の接合部の仕様の決定に当たっては、「耐力壁の壁倍率リスト」の柱接合部用倍率を参照し、壁倍率を補正する。
注２） ⑥柱頭・柱脚の接合部の仕様は、「取付く耐力壁の壁倍率に応じた柱の接合部の仕様」による。 | [10 empty] | 注２） ⑥柱頭・柱脚の接合部の仕様は、「取付く耐力壁の壁倍率に応じた柱の接合部の仕様」による。