## 表紙
構造計算書
2026-07-30
物件名：
建設地：
建築主：
設計者：

## 目次
目次
ページ
１． 一般事項 | ・・・・・・・
1-1 建物概要 | ・・・・・・・
1-2 平面図・立面図 | ・・・・・・・
1-3 構造設計方針等 | ・・・・・・・
２． 使用構造材料一覧表等 | ・・・・・・・
2-1 使用構造材料一覧表 | ・・・・・・・
2-2 使用する材料の許容応力度等 | ・・・・・・・
2-3 部材断面表 | ・・・・・・・
2-4 略伏図・略軸組図 | ・・・・・・・
３． 荷重・外力計算 | ・・・・・・・
3-1 仮定荷重 | ・・・・・・・
3-2 風圧力の計算 | ・・・・・・・
3-3 地震力の計算 | ・・・・・・・
3-4 柱軸力方向の計算 | ・・・・・・・
４． 耐力壁の計算 | ・・・・・・・
4-1 地震力及び風圧力に対する必要壁量の計算 | ・・・・・・・
4-2 存在壁量の計算 | ・・・・・・・
4-3 壁量の検定（壁量充足率の計算） | ・・・・・・・
4-4 四分割法による壁配置の確認 | ・・・・・・・
５． 水平力に対する応力計算と断面検定 | ・・・・・・・
5-1 鉛直構面の地震力、風圧力に対する検定 | ・・・・・・・
5-2 水平構面の地震力、風圧力に対する検定 | ・・・・・・・
5-3 柱脚柱頭接合部の引張力の計算と接合金物の検定 | ・・・・・・・
5-4 水平力に対する土台の曲げとアンカーボルトの検定 | ・・・・・・・
６． 梁・柱の設計 | ・・・・・・・
6-1 梁の設計 | ・・・・・・・
6-2 柱の設計 | ・・・・・・・
6-3 土台のめりこみの検討 | ・・・・・・・
７． 基礎の設計 | ・・・・・・・
８． 建物の転倒に関する検討 | ・・・・・・・
９． 屋根葺き材の検討 | ・・・・・・・

## 一般事項
１． 一般事項 | [18 empty] | 1-2 平面図・立面図
1-1 建物概要 | [19 empty] | 1階平面図 | 2階平面図 | 3階平面図 | 屋根伏図 | 立面図1 | 立面図2
| 建築物の名称 |  |  | ：
| 建築場所 |  |  | ：
| 主要用途 |  |  | ： | 一戸建ての住宅
| 構 造 |  |  |  | 木造軸組工法
| 階 数 |  |  |  | 地上 | 3 |  | 階建て
| 最高の高さ | [5 empty] | 10.6 | [5 empty] | ｍ
| 軒の高さ | [5 empty] | 8.9 | [5 empty] | ｍ
| 基礎底盤深さ |  |  | 設計ＧＬ－ |  |  | 0.35 | [5 empty] | ｍ
| 建築面積 | [5 empty] | 90 | [5 empty] | ㎡
| 延床面積 | [5 empty] | 180 | [5 empty] | ㎡
| 床 面 積 |  |  | （小屋裏） | [8 empty] | ㎡
|  |  |  | （３階） |  |  | 30 | [5 empty] | ㎡
|  |  |  | （２階） |  |  | 60 | [5 empty] | ㎡
|  |  |  | （１階） |  |  | 90 | [5 empty] | ㎡
| 階 高 |  |  | （３階） |  |  | 2.8 | [5 empty] | ｍ
|  |  |  | （２階） |  |  | 2.8 | [5 empty] | ｍ
|  |  |  | （１階） |  |  | 2.8 | [5 empty] | ｍ
| １階床高 | [5 empty] | 0.45 | [5 empty] | ｍ
| 屋根形状 |  |  |  | 切妻
| 屋根勾配 |  |  |  | 0.5 |  | （ | 26.5651 |  |  |  | °）
| 軒の出 | [5 empty] | 0.3 | [5 empty] | ｍ
| ケラバの出 | [11 empty] | ｍ
| 仕上概要 |  |  | 屋 根 |  |  | カラーベスト
|  |  |  | 外 壁 |  |  | サイディング
|  |  |  | 内 壁 |  |  | 石膏ボード、合板貼
|  |  |  | 床 |  |  | フローリング、畳
|  |  |  | 天 井 |  |  | 石膏ボード
構造上の特徴
| 1 | ： | 本建物は、延面積500㎡以下かつ軒の高さ9ｍ以下の令第3章第3節に該当する木造軸組構法による3階建ての住宅である。
| 2 | ： | 平面形状はほぼ長方形、立面形状は3階に切妻屋根が載り、セットバックした形状であるが上下階の壁線はそろっており、計算上配慮する必要はない
| 3 | ： | 柱、梁等には、構造用製材を使用する。軸組の接合構法は、ほぞ、蟻掛け、鎌継ぎ等の継手仕口を、接合金物で補強する方式である。
| 4 | ： | 鉛直構面は、Ｘ，Ｙ方向ともに筋交い耐力壁と構造用合板張り耐力壁で構成するほか、石膏ボードを用いる。
| 5 | ： | 水平行面は、梁及び受け材に構造用合板の四周釘打ちする床構面と、垂木に川の字釘打ちとする屋根構面、及び小屋梁組の隅角部に火打を設けた構面で構成する
| 6 | ： | 鉛直構面の耐力壁の柱頭柱脚接合部は、耐力壁の短期許容耐力時の応力を有効に伝達できる接合仕様とする。水平構面の仕様および横架材接合部は、水平構面の存在応力を有効に伝達できる仕様とする。
| 7 | ： | 基礎は、一体の鉄筋コンクリート造の布基礎とする。敷地は平坦で高基礎や擁壁などは無く、地下室も無い。
1-3 構造設計方針等
（1）構造設計方針
| 1 | ： | ルート１の構造計算を行う。
| 2 | ： | 令第46条関連規定を満たすことを確認し、令46条第2項に基づく構造計算は行わない。
| 3 | ： | 地盤は、スウェーデン式サウンディング試験による地盤調査報告書に基づき、平成13年国土交通省告示第1113号に規定する告示式により地盤の許容応力度とする。
| 4 | ： | 液状化するおそれはない
| 5 | ： | 地盤調査報告書より第二種地盤と判定し、設計用地震層せん断力は、昭和55年建設省告示第1793号に規定する略算式により一次固有周期Ｔ、Ｒｔ及びAiを求め、標準せん断力係数C0=0.2として算定する。
| 6 | ： | 地震力と風圧力に対しては、令第46条第４項に規定する壁量計算及び平成12年建設省告示第1352号に規定する四分割法による壁の釣合い良い配置の検討を行い、さらに許容応力度計算の地震力と風圧力に対する鉛直構面の許容せん断力の検定を行う。
参考図書：
・建築基準法・同施行令及び告示等
・（財）日本住宅・木材技術センター
木造軸組工法住宅の許容応力度設計（２００８年版）
・日本建築学会
木質構造設計基準・同解説
小規模建築物基礎設計指針
（2）算定条件等
| 計算ルート |  |  |  |  | ： | ルート１
| 性能表示等級適合判定 |  |  |  |  | ： | 行わない
| 令４６条の壁量計算 |  |  |  |  | ： | 行う
| 壁配置の検討方法 |  |  |  |  | ： | 四分割法
| 平面不整形の検討 |  |  |  |  | ： | 行わない
| スキップフロア |  |  |  |  | ： | なし
| 屋根重量（令４６条計算用） |  |  |  |  | ： | 軽い屋根
| 風力区分（令４６条計算用） |  |  |  |  | ： | 一般区域
| 地表面粗度区分 |  |  |  |  | ： | Ⅲ
| 基準風速 |  |  |  |  | ： | Ｖ0＝ |  | 34 |  |  | ｍ/ｓ
| 地震地域係数 |  |  |  |  | ： | Ｚ＝ |  | 1
| 多雪地域区分（積雪深） |  |  |  |  | ： | 一般（積雪50㎝以下） | [6 empty] | 積雪： | 50 |  | ㎝
| 積雪単位荷重 |  |  |  |  | ： |  |  | 20 |  |  | Ｎ／㎝／㎡
| 雪 止 め |  |  |  |  | ： | なし
| 地盤種別 |  |  |  |  | ： | 第 | 2 | 種 | 地 | 盤
| 地盤の許容応力度 |  |  |  |  | ： | ｆｅ＝ |  | 33 |  |  | ｋＮ／㎡
| 基礎の種類 |  |  |  |  | ： | ベタ基礎
| コンクリートの種類 |  |  |  |  | ： | 普通コンクリート | [6 empty] | 基準強度 Ｆｃ＝ |  | 21 |  | Ｎ/ｍ㎡
| 鉄筋の種類 |  |  |  |  | ： | ＳＤ295Ａ | [6 empty] | 基準強度 Ｆ＝ |  | 295 |  | Ｎ/ｍ㎡

## 使用材料表
２． 使用構造材料一覧表等 | [25 empty] | 2-4 略伏図・略軸組図
2-1 使用構造材料一覧表 | [25 empty] | （1）柱壁伏図 | （2）基礎伏図・梁伏図 | （3）軸組図
（1）木材以外
| 材料 |  |  |  | 設計基準強度又は品質 | [7 empty] | 使用部位 |  |  |  |  | 認定の有無 |  | 備考
| 普通コンクリート |  |  |  | Ｆｃ＝ |  | 21 |  |  | Ｎ／ｍ㎡ |  |  | 基礎 |  |  |  |  | 無
| 異形鉄筋 |  |  |  | Ｆ＝ |  | 295 |  |  | Ｎ／ｍ㎡ |  |  | 基礎 |  |  |  |  | 無
| 引き寄せ金物 |  |  |  | Ｚマーク（同等品） | [7 empty] | 接合部 |  |  |  |  | 無
| ボルト |  |  |  | ＪＩＳ Ｂ1180（六角ボルト）に規定する強度区分4.6に適合する炭素鋼 | [7 empty] | アンカーボルト |  |  |  |  | 無
ＨＤ金物用ボルト
（2）木材
| 使用部位 |  |  |  | 材料 |  |  |  | 規格 |  |  |  |  | 区分・等級 |  |  |  |  | 樹種 |  |  |  | 備 考
| 土台 |  |  |  | 構造用製材 |  |  |  | 製材の日本農林規格 |  |  |  |  | 甲種 1級 |  |  |  |  | ひのき
ひば
| 柱、小屋束、筋交い |  |  |  | 構造用製材 |  |  |  | 製材の日本農林規格 |  |  |  |  | 甲種 1級 |  |  |  |  | 杉
間柱
| 梁、桁、胴差 |  |  |  | 構造用製材 |  |  |  | 製材の日本農林規格 |  |  |  |  | 甲種 1級 |  |  |  |  | 米松
赤松
| 母屋、棟木 |  |  |  | 構造用製材 |  |  |  | 製材の日本農林規格 |  |  |  |  | 甲種 1級 |  |  |  |  | 杉
大引
| 小屋梁 |  |  |  | 構造用製材 |  |  |  | 製材の日本農林規格 |  |  |  |  | 甲種 1級 |  |  |  |  | 米松
赤松
| 垂木 |  |  |  | 構造用製材 |  |  |  | 製材の日本農林規格 |  |  |  |  | 甲種 1級 |  |  |  |  | 杉
| 根太 |  |  |  | 構造用製材 |  |  |  | 製材の日本農林規格 |  |  |  |  | 甲種 1級 |  |  |  |  | 杉
| 屋根面、床面 |  |  |  | 構造用合板 |  |  |  | 合板の日本農林規格 |  |  |  |  | 特類 ２級 |  |  |  |  | 針葉樹 |  |  |  | 9mm、24mm
| 耐力壁 |  |  |  | 構造用合板 |  |  |  | 合板の日本農林規格 |  |  |  |  | 特類 １級 |  |  |  |  | 針葉樹 |  |  |  | 9mm
| 準耐力壁 |  |  |  | 石膏ボード |  |  |  | JIS A6901 |  |  |  |  | 石膏ボード | [8 empty] | 12.5mm
2-2 使用する材料の許容応力度等
（1）コンクリートの許容応力度
| 設計基準強度 | コンクリートの種類 |  |  |  |  | 長 期（Ｎ／ｍ㎡） | [11 empty] | 短 期（Ｎ／ｍ㎡）
[7 empty] | 圧縮 |  |  | せん断 |  |  | 付着 | [5 empty] | 圧縮 |  |  | せん断 |  |  | 付着
| Ｆｃ | [11 empty] | 上端筋 |  |  | その他
| 21 | 普通コンクリート |  |  |  |  | 7 |  |  | 0.7 |  |  | 1.4 |  |  | 2.1 |  |  | 長期の ２倍 |  |  | 長期の 1.5倍 |  |  | 長期の ２倍
（2）鉄筋の許容応力度
| 規準強度 | 長期（Ｎ／ｍ㎡） | [8 empty] | 短期（Ｎ／ｍ㎡） | [8 empty] | 備考
|  | 圧縮 |  |  | 引張 |  |  | せん断 |  |  | 圧縮 |  |  | 引張 |  |  | せん断
Ｆ
| 295 | 195 |  |  | 195 |  |  | 195 |  |  | 295 |  |  | 295 |  |  | 295 |  |  | ＳＤ295Ａ 異形
D16以下
（3）木材の許容応力度
| ・基準強度 | [19 empty] | （Ｎ/ｍ㎡）
| 樹種 |  | 区分 等級 |  |  | 圧縮 |  |  | 引張 |  |  | 曲げ |  |  | せん断 |  |  | めり込み |  |  | ヤング係数
[6 empty] | Ｆｃ |  |  | Ｆｔ |  |  | Ｆｂ |  |  | Ｆｓ |  |  | Ｆｃｖ
| ひのき |  | 甲種・1級 |  |  | 30.6 |  |  | 22.8 |  |  | 38.4 |  |  | 2.1 |  |  | 7.8 |  |  | 11000
| ひば |  | 甲種・1級 |  |  | 28.2 |  |  | 21 |  |  | 34.8 |  |  | 2.1 |  |  | 7.8 |  |  | 10000
| 赤松 |  | 甲種・1級 |  |  | 27 |  |  | 20.4 |  |  | 33.6 |  |  | 2.4 |  |  | 9 |  |  | 10000
| 米松 |  | 甲種・1級 |  |  | 27 |  |  | 20.4 |  |  | 34.2 |  |  | 2.4 |  |  | 9 |  |  | 12000
| すぎ |  | 甲種・1級 |  |  | 21.6 |  |  | 16.2 |  |  | 27 |  |  | 1.8 |  |  | 6 |  |  | 7000
| ・許容応力度 | [20 empty] | （Ｎ/ｍ㎡）
| 樹種 |  | 区分・等級 |  |  | 長期荷重時 ｆ＝1.1／3・Ｆ | [9 empty] | 短期荷重時 ｆ＝２／３・Ｆ
[6 empty] | 圧縮 |  | 引張 |  | 曲げ |  | せん断 |  | 減込 |  | 圧縮 |  | 引張 |  | 曲げ |  | せん断 |  | 減込
[6 empty] | ｆｃ |  | ｆｔ |  | ｆｂ |  | ｆｓ |  | ｆｃｖ |  | ｆｃ |  | ｆｔ |  | ｆｂ |  | ｆｓ |  | ｆｃｖ
| ひのき |  | 甲種・1級 |  |  | 11.22 |  | 8.36 |  | 14.08 |  | 0.77 |  | 3.9 |  | 20.4 |  | 15.2 |  | 25.6 |  | 1.4 |  | 5.2
| ひば |  | 甲種・1級 |  |  | 10.34 |  | 7.7 |  | 12.76 |  | 0.77 |  | 3.9 |  | 18.8 |  | 14 |  | 23.2 |  | 1.4 |  | 5.2
| 赤松 |  | 甲種・1級 |  |  | 9.9 |  | 7.48 |  | 12.32 |  | 0.88 |  | 4.5 |  | 18 |  | 13.6 |  | 22.4 |  | 1.6 |  | 6
| 米松 |  | 甲種・1級 |  |  | 9.9 |  | 7.48 |  | 12.54 |  | 0.88 |  | 4.5 |  | 18 |  | 13.6 |  | 22.8 |  | 1.6 |  | 6
| すぎ |  | 甲種・1級 |  |  | 7.92 |  | 5.94 |  | 9.9 |  | 0.66 |  | 3 |  | 14.4 |  | 10.8 |  | 18 |  | 1.2 |  | 4
※めり込み許容応力度（長期）は、基準強度1.5/3Ｆ
（4）水平力に対する検定に使用する鉛直構面の倍率（耐力壁）
| 軸組の種類 |  |  | 法令、告示、認定番号 | [7 empty] | せん断抵抗部材の仕様 |  |  |  | 壁倍率 |  |  |  | 許容応力度計算で用いる換算壁倍率
| ２つ割片筋交い |  |  | 令第46条表1（4） | [7 empty] | 45ｘ90 |  |  |  | 2 |  |  |  | 2
柱頭柱脚引抜力時は
圧縮 2.5 引張 1.5
| ２つ割両筋交い |  |  | 令第46条表1（4） | [7 empty] | 45ｘ90 |  |  |  | 4 |  |  |  | 4
| 構造用合板 |  |  | Ｓ56建告第1100号別表1（1） | [7 empty] | ９ｍｍ |  |  |  | 2.5 |  |  |  | 2.5
| 石膏ボード（準耐力壁） |  |  | 平成13年国土交通省告示第1347号 | [7 empty] | 12.5ｍｍ | [7 empty] | 0.46
0.9ｘ0.6ｘ面材高さ／横架材間高さ
（5）接合部検定に使用する接合金物等の短期許容耐力 Ｔａ
| 使用部位 |  |  | 名称 | [11 empty] | 短期許容引張耐力（ｋＮ） |  |  |  |  | 備考
| 柱頭柱脚 |  |  | かすがい（Ｃ-120、Ｃ-150） | [11 empty] | 1.08
| 柱頭柱脚 |  |  | 長ほぞ差込み栓打 | [11 empty] | 3.81
| 柱頭柱脚 |  |  | Ｌ型かど金物（ＣＰ・Ｌ） | [11 empty] | 3.38 |  |  |  |  | ＣＮ65ｘ10（本）
| 柱頭柱脚 |  |  | Ｔ型かど金物（ＣＰ・Ｔ） | [11 empty] | 5.07 |  |  |  |  | ＣＮ65ｘ10（本）
| 柱頭柱脚 |  |  | 山形プレート（ＶＰ） | [11 empty] | 5.88 |  |  |  |  | ＣＮ90ｘ8（本）
| 柱頭柱脚 |  |  | 短冊金物（Ｓ） | [11 empty] | 7.5
| 柱頭柱脚 |  |  | 羽子板ボルトφ12（ＳＢ） | [11 empty] | 7.5
| 柱頭柱脚 |  |  | 羽子板ボルトφ12（ＳＢ）+スクリュー釘 | [11 empty] | 8.5 |  |  |  |  | ｌ＝５０，φ4.5ｘ1（本）
| 柱頭柱脚 |  |  | ホールダウン金物（Ｓ-ＨＤ10） | [11 empty] | 10
| 柱頭柱脚 |  |  | ホールダウン金物（Ｓ-ＨＤ15） | [11 empty] | 15
| 柱頭柱脚 |  |  | ホールダウン金物（Ｓ-ＨＤ20） | [11 empty] | 20
| 柱頭柱脚 |  |  | ホールダウン金物（Ｓ-ＨＤ25） | [11 empty] | 25
| 横架材（鎌継ぎ手） |  |  | 短冊金物 | [11 empty] | 10.1
| 横架材（蟻掛け仕口） |  |  | 羽子板ボルト | [11 empty] | 10.1
2-3 部材断面表
（1）木材
| 記号 | 名称 |  |  |  | 断面 |  |  |  |  | 材料・樹種 | [6 empty] | 等級 | [5 empty] | 備考
| Ｄ１ | 土台 |  |  |  | 120 |  | ｘ | 120 |  | ひのき製材 | [6 empty] | 甲種 1級
| Ｃ１ | 柱 |  |  |  | 120 |  | ｘ | 120 |  | 杉製材 | [6 empty] | 甲種 1級
| Ｃ２ | 柱 |  |  |  | 105 |  | ｘ | 105 |  | 杉製材 | [6 empty] | 甲種 1級
| Ｇ１ | 大引 |  |  |  | 105 |  | ｘ | 105 |  | 杉製材 | [6 empty] | 甲種 1級
| Ｇ２ | 胴差 |  |  |  | 120 |  | ｘ | 360 |  | 米松製材 | [6 empty] | 甲種 1級
| Ｇ３ | 床梁 |  |  |  | 120 |  | ｘ | 240 |  | 米松製材 | [6 empty] | 甲種 1級
| Ｇ４ | 小屋梁 |  |  |  | 105 |  | ｘ | 180 |  | 米松製材 | [6 empty] | 甲種 1級
| Ｂ１ | 小梁 |  |  |  | 105 |  | ｘ | 105 |  | 米松製材 | [6 empty] | 甲種 1級
| Ｂ２ | 母屋・棟木 |  |  |  | 105 |  | ｘ | 105 |  | 杉製材 | [6 empty] | 甲種 1級
| - | 根太 |  |  |  | 45 |  | ｘ | 75 |  | 杉製材 | [6 empty] | 甲種 1級
| - | 間柱 |  |  |  | 30 |  | ｘ | 105 |  | 杉製材 | [6 empty] | 甲種 1級
| - | 垂木 |  |  |  | 45 |  | ｘ | 90 |  | 杉製材 | [6 empty] | 甲種 1級 | [5 empty] | ＠300
| - | 筋交い |  |  |  | 45 |  | ｘ | 90 |  | 杉製材 | [6 empty] | 甲種 1級
ｘ
ｘ
ｘ
（2）木造耐力壁
| 記号 | 軸組の種類 | [8 empty] | 令46条の倍率 |  |  |  | 許容応力度計算で用いる換算壁倍率 | [8 empty] | 備考
| Ｗ１ | 構造用合板張り耐力壁 | [8 empty] | 2.5 |  |  |  | 2.5
| Ｗ２ | 石膏ボード張り準耐力壁 | [12 empty] | 0.9ｘ240/280ｘ0.6＝0.46
| Ｗ３ | 二割片筋交い | [8 empty] | 2 |  |  |  | 圧縮2.5 引張1.5
| Ｗ４ | 二割両筋交い | [8 empty] | 4 |  |  |  | 4
（3）接合金物等
| 記号 | 名称 | [12 empty] | 短期許容耐力（ｋＮ） | [5 empty] | 備考
| Ｊ１ | 山形プレート（ＶＰ） | [12 empty] | 5.88 | [5 empty] | Ｚマーク金物同等品
Ｊ２
Ｊ３
Ｊ４
| Ｊ１０ | ホールダウン金物 ＨＤ-10 | [12 empty] | 10 | [5 empty] | Ｚマーク金物同等品
| Ｊ１５ | ホールダウン金物 ＨＤ-15 | [12 empty] | 15 | [5 empty] | Ｚマーク金物同等品
| Ｊ２０ | ホールダウン金物 ＨＤ-20 | [12 empty] | 20 | [5 empty] | Ｚマーク金物同等品
| Ｊ２５ | ホールダウン金物 ＨＤ-25 | [12 empty] | 25 | [5 empty] | Ｚマーク金物同等品
| - | 筋交いプレート（ＢＰ-2） | [18 empty] | Ｚマーク金物同等品

## 荷重外力
３． 荷重・外力計算 | [29 empty] | 3-4 柱軸力方向の計算 | [7 empty] | （2）各層の荷重分布図
3-1 仮定荷重 | [29 empty] | （1）柱軸力の計算 | [8 empty] | ・3階
（1）固定荷重 | [30 empty] | 符号 | 階 | 項目 | 単位荷重ｘ面積・長さ | Ｐ0 | Ｐｉ | ΣＰｉ
[31 empty] | （Ｘ、Ｙ） |  |  |  | （ｋＮ） | （ｋＮ） | （ｋＮ）
| ・屋根 | [29 empty] | 1，1
屋根面
|  |  | スレート（下地、垂木を含む） | [17 empty] | 340
|  |  | 母屋（支点間2ｍ以下） | [17 empty] | 50
|  |  | 屋根面合計 | [17 empty] | 390 |  |  |  | Ｎ/㎡
水平投影面に対して
|  |  | 屋根面 | [7 empty] | 390 |  |  | ÷ ｃｏｓ |  |  | 26.5651 |  |  |  | 436.0333
|  |  | 梁・桁（スパン4ｍ以下） | [17 empty] | 100
|  |  | 天井（石膏ボード） | [17 empty] | 150
|  |  | 水平投影面合計 | [17 empty] | 686.0333 |  |  |  | N／㎡
・床（室内）
|  |  | フローリング（下地を含む） | [17 empty] | 150
|  |  | 梁・桁（スパン4ｍ以下） | [17 empty] | 100
|  |  | 天井（石膏ボード） | [17 empty] | 150
|  |  | 合計 | [17 empty] | 400 |  |  |  | N／㎡
・外壁
|  |  | サイディング | [17 empty] | 200
|  |  | 壁の軸組 | [17 empty] | 150
|  |  | 石膏ボードクロス仕上げ | [17 empty] | 100
|  |  | 合計 | [17 empty] | 450 |  |  |  | N／㎡
・間仕切壁
|  |  | 石膏ボードクロス仕上げ | [17 empty] | 100
|  |  | 軸組 | [17 empty] | 150
|  |  | 石膏ボードクロス仕上げ | [17 empty] | 100
|  |  | 合計 | [17 empty] | 350 |  |  |  | N／㎡
・バルコニー床
|  |  | モルタル塗り（20mm） | [7 empty] | 20kN/㎥ x 0.02 | [9 empty] | 400
|  |  | 床下地 | [17 empty] | 150
|  |  | 床梁（スパン4ｍ以下） | [17 empty] | 100
|  |  | 天井(サイディング） | [17 empty] | 200
|  |  | 計 | [17 empty] | 850 |  |  |  | N／㎡
・バルコニー腰壁
|  |  | サイディング | [17 empty] | 200
|  |  | 壁の軸組 | [17 empty] | 150
|  |  | サイディング | [17 empty] | 200
|  |  | 合計 | [17 empty] | 550 |  |  |  | N／㎡
（2）積載荷重 | [30 empty] | 符号 | 階 | 項目 | 単位荷重ｘ面積・長さ | Ｐ0 | Ｐｉ | ΣＰｉ
| 建築基準法施行令第85条表（１）住宅の値を採用する。 | [29 empty] | （Ｘ、Ｙ） |  |  |  | （ｋＮ） | （ｋＮ） | （ｋＮ） |  | ・2階
| ・床の構造計算をする場合 | [14 empty] | 1800 |  |  | Ｎ/㎡ | [11 empty] | 1，1
| ・大梁、柱、基礎の構造計算をする場合 | [14 empty] | 1300 |  |  | Ｎ/㎡
| ・地震力を計算する場合 | [14 empty] | 600 |  |  | Ｎ/㎡
（3）積雪荷重
| 積雪の単位重量 | [7 empty] | 20 |  |  | Ｎ／㎝／㎡
| 垂直積雪量 ｈｓ | [7 empty] | 50 |  |  | ㎝
| 積雪荷重割増 | [7 empty] | 1
| 屋根勾配 θ | [7 empty] | 26.5651 |  |  | °（屋根勾配 |  |  |  |  | 0.5 |  |  | ）
屋根形状係数 μｂ＝√ＣＯＳ（1.5θ）
|  | ・勾配屋根面 |  |  |  |  | ： | μｂ＝ |  | 0.87621 |  |  |  |  | 雪止め： |  |  | なし
|  | ・バルコニー面 |  |  |  |  | ： | μｂ＝1.0 |  | 1
積雪荷重 （Ｎ／㎡）
[6 empty] | 短期 |  |  |  |  | 長期 |  |  |  |  | 短期 | [5 empty] | ※長期（雪積時）、短期（暴風・地震時）は、多雪区域のみ
[6 empty] | （積雪時） |  |  |  |  | （積雪時） |  |  |  |  | （暴風・地震時）
| 勾配屋根面 |  |  |  |  | 876.2144 |  |  |  |  | - |  |  |  |  | -
| バルコニー面 |  |  |  |  | 1000 |  |  |  |  | - |  |  |  |  | -
積雪荷重 ＝積雪単位重量 ｘ μｂ ｘ ｈｓ ｘ 積雪荷重割増 （ｘ0.7（長期時）、ｘ0.35（暴風・地震時））
（4）設計荷重表 | [25 empty] | （単位：Ｎ/㎡）
| 部位 | [5 empty] | 床計算用 | [5 empty] | 梁・柱・基礎計算用 | [11 empty] | 地震力計算用
[13 empty] | 長期（常時） | [5 empty] | 短期（積雪時）
[7 empty] | 固定 |  |  | 積載 |  |  | 固定 |  |  | 積載 |  |  | 固定 |  |  | 積載 |  |  | 固定 |  |  | 積載
[7 empty] | 合計 | [5 empty] | 合計 | [5 empty] | 合計 | [5 empty] | 合計
| 屋根面（垂木まで） | [11 empty] | 340 | [5 empty] | 340 |  |  | 876.2144 |  |  | 340
[13 empty] | 340 | [5 empty] | 1216.2144 | [5 empty] | 340
| 屋根面水平投影面（母屋まで） | [11 empty] | 436 | [5 empty] | 436 |  |  | 876.2144 |  |  | 436
[13 empty] | 436 | [5 empty] | 1312.2144 | [5 empty] | 436
| 屋根水平投影面 | [11 empty] | 686 | [5 empty] | 686 |  |  | 876.2144 |  |  | 686
[13 empty] | 686 | [5 empty] | 1562.2144 | [5 empty] | 686
| 床（室内） | [5 empty] | 400 |  |  | 1800 |  |  | 400 |  |  | 1300 |  |  | 400 |  |  | 1300 |  |  | 400 |  |  | 600
[7 empty] | 2200 | [5 empty] | 1700 | [5 empty] | 1700 | [5 empty] | 1000
| 床（バルコニー） | [5 empty] | 850 |  |  | 1800 |  |  | 850 |  |  | 1300 |  |  | 850 |  |  | 2300 |  |  | 850 |  |  | 600
[7 empty] | 2650 | [5 empty] | 2150 | [5 empty] | 3150 | [5 empty] | 1450
| 外壁 | [11 empty] | 450 | [5 empty] | 450 | [5 empty] | 450
[13 empty] | 450 | [5 empty] | 450 | [5 empty] | 450
| 間仕切り壁 | [11 empty] | 350 | [5 empty] | 350 | [5 empty] | 350
[13 empty] | 350 | [5 empty] | 350 | [5 empty] | 350
3-2 風圧力の計算 | [30 empty] | 符号 | 階 | 項目 | 単位荷重ｘ面積・長さ | Ｐ0 | Ｐｉ | ΣＰｉ
（1）速度圧の計算 | [30 empty] | （Ｘ、Ｙ） |  |  |  | （ｋＮ） | （ｋＮ） | （ｋＮ） |  | ・1階
| 基準風速 Ｖ0 | [11 empty] | ： | 34 |  |  | ｍ/ｓ | [13 empty] | 1，1
| 建物の高さと軒の高さとの平均 Ｈ | [11 empty] | ： | 9.75 |  |  | ｍ
| 地表面粗度区分 | [11 empty] | ： | Ⅲ
|  | Ｚｂ＝ |  | 5 |  |  | ｍ |  |  | ＺＧ＝ |  | 450 |  |  | ｍ |  |  | α＝ |  | 0.2 |  |  |  |  | Ｇｆ＝ |  | 2.5
|  | Ｈ＞Ｚｂより | [15 empty] | 地表面粗度区分表
|  | Ｅｒ |  | ＝ |  | 1.7 ｘ （ Ｈ ／ ＺＧ ）^α | [13 empty] | Ｚｂ |  |  | ＺＧ |  |  | α |  |  | Ｇｆ
|  |  |  | ＝ |  | 0.78996 | [11 empty] | Ⅰ |  | 5 |  |  | 250 |  |  | 0.1 |  |  | 2
[18 empty] | Ⅱ |  | 5 |  |  | 350 |  |  | 0.15 |  |  | 2.2
|  | Ｅ |  | ＝ |  | Ｅｒ＾2 ｘ Ｇｆ | [11 empty] | Ⅲ |  | 5 |  |  | 450 |  |  | 0.2 |  |  | 2.5
|  |  |  | ＝ |  | 1.5601 | [11 empty] | Ⅳ |  | 10 |  |  | 550 |  |  | 0.27 |  |  | 3.1
| 速度圧 ｑ |  |  |  | ＝ |  | 0.6 ｘ Ｅ ｘ Ｖ0＾2
[5 empty] | ＝ |  | 1082.091 |  |  | Ｎ／㎡
（2）風力係数の計算
Ｃｆ ＝ Ｃｐｅ
・Ｘ方向に吹く風
| 屋根面 |  |  |  | （ | 26.5651 |  |  | °）
|  | 風上面 Ｃｐｅ＝ |  |  |  |  | 0.17
|  | 風下面 Ｃｐｅ＝ |  |  |  |  | -0.5
|  | 風力係数 |  |  |  | ＝ |  | 0.17 |  |  | - （ |  | -0.5 |  |  | ）＝ |  | 0.67
壁面
|  | 風上面 Ｃｐｅ＝ |  |  |  |  | 0.8ｋｚ |  |  | ＝ |  | 0.8 |  |  |  | ※Ｚ＝Ｈと安全側に設定してｋｚ＝1.0とする。
|  | 風下面 Ｃｐｅ＝ |  |  |  |  | -0.4
|  | 風力係数 |  |  |  | ＝ |  | 0.8 |  |  | - （ |  | -0.4 |  |  | ）＝ |  | 1.2
・Ｙ方向に吹く風
| 屋根面 |  |  |  | （ | 0 |  |  | °）
|  | 風上面 Ｃｐｅ＝ |  |  |  |  | -1
|  | 風下面 Ｃｐｅ＝ |  |  |  |  | 0
|  | 風力係数 |  |  |  | ＝ |  | -1 |  |  | - （ |  | 0 |  |  | ）＝ |  | -1
壁面
|  | 風上面 Ｃｐｅ＝ |  |  |  |  | 0.8ｋｚ |  |  | ＝ |  | 0.8 |  |  |  | ※Ｚ＝Ｈと安全側に設定してｋｚ＝1.0とする。
|  | 風下面 Ｃｐｅ＝ |  |  |  |  | -0.4
|  | 風力係数 |  |  |  | ＝ |  | 0.8 |  |  | - （ |  | -0.4 |  |  | ）＝ |  | 1.2
（3）見付面積 | [30 empty] | 符号 | 階 | 項目 | 単位荷重ｘ面積・長さ | Ｐ0 | Ｐｉ | ΣＰｉ
| ・X方向面（Ｙ方向に吹く風） | [29 empty] | （Ｘ、Ｙ） |  |  |  | （ｋＮ） | （ｋＮ） | （ｋＮ）
1，1
（単位：㎡）
| 区画 |  | 計算式 | [8 empty] | 面積 |  |  |  | 区画 |  | 計算式 | [8 empty] | 面積
| a | [14 empty] | b
| c | [14 empty] | d
| e | [14 empty] | f
| g | [14 empty] | h
| I | [14 empty] | j
| k | [14 empty] | l
| m | [14 empty] | n
見付け面積（㎡）
| 階 |  | 計算式 | [16 empty] | 面積 |  |  |  | 各層見付 |  |  |  | ΣＡｗｉ
Ａｗｉ
| 3 |  | 勾配面 | [16 empty] | 0 |  |  |  | 9.15 |  |  |  | 9.15
|  |  | 鉛直面 | [16 empty] | 9.15
| 2 |  | 勾配面 | [16 empty] | 0 |  |  |  | 22.99 |  |  |  | 32.14
|  |  | 鉛直面 | [16 empty] | 22.99
| 1 |  | 勾配面 | [16 empty] | 0 |  |  |  | 28.45 |  |  |  | 60.59
|  |  | 鉛直面 | [16 empty] | 28.45
[31 empty] | 符号 | 階 | 項目 | 単位荷重ｘ面積・長さ | Ｐ0 | Ｐｉ | ΣＰｉ
| ・Y方向面（Ｘ方向に吹く風） | [29 empty] | （Ｘ、Ｙ） |  |  |  | （ｋＮ） | （ｋＮ） | （ｋＮ）
1，1
（単位：㎡）
| 区画 |  | 計算式 | [8 empty] | 面積 |  |  |  | 区画 |  | 計算式 | [8 empty] | 面積
| a | [14 empty] | b
| c | [14 empty] | d
| e | [14 empty] | f
| g | [14 empty] | h
| I | [14 empty] | j
| k | [14 empty] | l
| m | [14 empty] | n
見付け面積（㎡）
| 階 |  | 計算式 | [16 empty] | 面積 |  |  |  | 各層見付 |  |  |  | ΣＡｗｉ
Ａｗｉ
| 3 |  | 勾配面 | [16 empty] | 6.87 |  |  |  | 16.66 |  |  |  | 16.66
|  |  | 鉛直面 | [16 empty] | 9.79
| 2 |  | 勾配面 | [16 empty] | 0 |  |  |  | 20.8 |  |  |  | 37.46
|  |  | 鉛直面 | [16 empty] | 20.8
| 1 |  | 勾配面 | [16 empty] | 0 |  |  |  | 20.8 |  |  |  | 58.26
|  |  | 鉛直面 | [16 empty] | 20.8
（4）各層風圧力
| Ｑｗｉ＝ｑ ｘ Ｃｆ ｘ β ｘ Ａｗｉ | [10 empty] | （β：風圧力割増係数＝ | [7 empty] | 1 |  | ）
| 階 |  |  | 速度圧 |  |  |  | 風圧係数 | [5 empty] | 見付面積（㎡） | [7 empty] | 風圧力
|  |  |  | ｑ |  |  |  | Ｃｆ | [5 empty] | Ａｗｉ | [7 empty] | Ｑｗｉ |  |  |  |  | ΣＱｗｉ
|  |  |  | （ｋＮ／㎡） |  |  |  | 屋根面 |  |  | 壁面 |  |  | 勾配面 |  |  |  | 鉛直面 |  |  |  | （ｋＮ） |  |  |  |  | （ｋＮ）
| Ｘ方向 | 3 |  | 1.0821 |  |  |  | 0.67 |  |  | 1.2 |  |  | 6.87 |  |  |  | 9.79 |  |  |  | 17.6932 |  |  |  |  | 17.6932
|  | 2 | [5 empty] | 0.67 |  |  | 1.2 |  |  | 0 |  |  |  | 20.8 |  |  |  | 27.009 |  |  |  |  | 44.7022
|  | 1 | [5 empty] | 0.67 |  |  | 1.2 |  |  | 0 |  |  |  | 20.8 |  |  |  | 27.009 |  |  |  |  | 71.7111
| Ｙ方向 | 3 | [5 empty] | -1 |  |  | 1.2 |  |  | 0 |  |  |  | 9.15 |  |  |  | 11.8814 |  |  |  |  | 11.8814
|  | 2 | [5 empty] | -1 |  |  | 1.2 |  |  | 0 |  |  |  | 22.99 |  |  |  | 29.8527 |  |  |  |  | 41.7341
|  | 1 | [5 empty] | -1 |  |  | 1.2 |  |  | 0 |  |  |  | 28.45 |  |  |  | 36.9426 |  |  |  |  | 78.6767
3-3 地震力の計算
（1）建物重量の算定 | [23 empty] | ※（ ）は基礎用
| 階 | 部位 |  |  |  | 単位荷重 |  |  | 面積（㎡） | [11 empty] | 荷重 |  |  | 層の荷重 |  |  |  | ΣＷｉ
[6 empty] | （Ｎ/㎡） | [14 empty] | （Ｎ） |  |  | Ｗｉ（Ｎ） |  |  |  | （ｋＮ）
| 3 | [22 empty] | 30 |  |  |  | 30
-100
| 2 | [22 empty] | 40 |  |  |  | 70
-100
| 1 | [22 empty] | 50 |  |  |  | 120
-100
| 基礎 | [22 empty] | -50 |  |  |  | -350
（2）地震力の算定
| Ｑｅｉ＝Ｃｉ ｘ ΣＷｉ ｘ β | [10 empty] | （β：地震力割増係数）
Ｃｉ＝Ｚ・Ｒｔ・Ａｉ・Ｃ0
|  |  | Ｚ＝ |  | 1 |  |  |  |  | 地域係数
|  |  | Ｒｔ＝ |  | 1 |  |  |  |  | 振動特性係数 | [6 empty] | Ｔ＜Ｔｃ＝ |  |  | 0.6 |  | （第２種地盤）
|  |  | Ａｉ＝ |  | 1+（（1/√αｉ）-αi）ｘ（2T／（1+3T))
αｉ ： 建物重量比 ΣＷｉ／ΣＷ1
Ｔ ： 一次固有周期 Ｔ＝0.03Ｈ
|  |  | Ｃ0＝ |  | 0.2 |  |  |  |  | 標準せん断力係数
| 階 | ΣＷｉ |  |  | αｉ |  |  | 高さと軒高の平均 |  |  | 建築物の固有周期 |  |  | 層せん断力分布係数 |  |  | 地震地域係数 |  |  | 振動特性係数 |  |  | 標準せん断力係数 |  |  | 地震力割増係数 |  |  | 地震力
（ｋＮ）
|  | （ｋＮ） | [5 empty] | Ｈ |  |  | Ｔ |  |  | Ａｉ |  |  | Ｚ |  |  | Ｒｔ |  |  | Ｃ0 |  |  | β |  |  | ΣＱｅｉ
| 3 | 30 |  |  | 0.25 |  |  | 9.75 |  |  | 0.2925 |  |  | 1.5453 |  |  | 1 |  |  | 1 |  |  | 0.2 |  |  | 1.5 |  |  | 13.9075
| 2 | 70 |  |  | 0.58333 | [8 empty] | 1.2262 | [14 empty] | 25.7502
| 1 | 120 |  |  | 1 | [8 empty] | 1 | [14 empty] | 36

## 耐力壁の計算
４． 耐力壁の計算
4-1 地震力及び風圧力に対する必要壁量の計算
（1）地震力に対する必要壁量の計算
| ・屋根 ： |  |  | 軽い屋根
| 階 |  | 床面積 |  |  |  | 地震力用係数 |  |  |  | 割増係数 | 必要壁量
|  |  | （㎡） |  |  |  | （㎝/㎡） |  |  |  |  | （㎝）
| 3 |  | 30 |  |  |  | 18 |  |  |  | 1.5 | 810 | [8 empty] | 軽い屋根 | 重い屋根
[21 empty] | 18 | 24
| 2 |  | 60 |  |  |  | 34 |  |  |  |  | 3060 | [8 empty] | 34 | 39
[21 empty] | 46 | 50
| 1 |  | 90 |  |  |  | 46 |  |  |  |  | 6210
（2）風圧力に対する必要壁量の計算
| 階 |  | 方向の風 |  |  | 見附面積 |  |  | 風圧力用係数 |  |  | 必要壁量
[6 empty] | （㎡） |  |  | （㎝/㎡） |  |  | （㎝）
| 3 |  | Ｘ |  |  | 16.66 |  |  | 50 |  |  | 833
|  |  | Ｙ |  |  | 9.15 | [5 empty] | 457.5
| 2 |  | Ｘ |  |  | 37.46 | [5 empty] | 1873
|  |  | Ｙ |  |  | 32.14 | [5 empty] | 1607
| 1 |  | Ｘ |  |  | 58.26 | [5 empty] | 2913
|  |  | Ｙ |  |  | 60.59 | [5 empty] | 3029.5
4-2 存在壁量の計算
| 3階Ｘ通り | 通り |  |  | 壁長（㎝） Ｘ 壁倍率 | [11 empty] | 計（㎝）
273
[16 empty] | 合 計 | 273
| 3階Ｙ通り | 通り |  |  | 壁長（㎝） Ｘ 壁倍率 | [11 empty] | 計（㎝）
[16 empty] | 合 計 | 0
| 2階Ｘ通り | 通り |  |  | 壁長（㎝） Ｘ 壁倍率 | [11 empty] | 計（㎝）
[16 empty] | 合 計 | 0
| 2階Ｙ通り | 通り |  |  | 壁長（㎝） Ｘ 壁倍率 | [11 empty] | 計（㎝）
[16 empty] | 合 計 | 0
| 1階Ｘ通り | 通り |  |  | 壁長（㎝） Ｘ 壁倍率 | [11 empty] | 計（㎝）
[16 empty] | 合 計 | 0
| 1階Ｙ通り | 通り |  |  | 壁長（㎝） Ｘ 壁倍率 | [11 empty] | 計（㎝）
[16 empty] | 合 計 | 0
4-3 壁量の検定（壁量充足率の計算）
| 階 | 方向 |  | 必要壁量 | [6 empty] | 存在壁量 |  |  | 壁量充足率（≧1.0） |  |  |  |  | 検定
|  |  |  | 地震力 |  |  | 風圧力 | [6 empty] | 地震力 | 風圧力
|  |  |  | （㎝） |  |  | （㎝） |  |  |  | （㎝）
| 3 | Ｘ |  | 810 |  |  | 833 |  |  |  | 273 |  |  | 0.33704 | 0.32773 |  |  |  | ＮＧ
|  | Ｙ |  | 810 |  |  | 457.5 |  |  |  | 0 |  |  | 0 | 0 |  |  |  | ＮＧ
| 2 | Ｘ |  | 3060 |  |  | 1873 |  |  |  | 0 |  |  | 0 | 0 |  |  |  | ＮＧ
|  | Ｙ |  | 3060 |  |  | 1607 |  |  |  | 0 |  |  | 0 | 0 |  |  |  | ＮＧ
| 1 | Ｘ |  | 6210 |  |  | 2913 |  |  |  | 0 |  |  | 0 | 0 |  |  |  | ＮＧ
|  | Ｙ |  | 6210 |  |  | 3029.5 |  |  |  | 0 |  |  | 0 | 0 |  |  |  | ＮＧ
4-4 四分割法による壁配置の確認
| 階 | 方向 |  | 位置 |  | 床面積 |  | 壁量係数 |  | 必要壁量 |  |  | 存在壁量 |  | 壁量充足率 |  |  | 壁率比 |  | 検定
[6 empty] | （㎡） |  | （㎝/㎡） |  | （㎝） |  |  | （㎝）
[15 empty] | （≧1.0） |  |  | （≧0.5）
| 3 | Ｘ |  | 上 |  |  |  | 18 |  | 0 |  |  |  |  | #DIV/0! |  |  | #DIV/0! |  | #DIV/0!
|  |  |  | 下 | [5 empty] | 0 |  |  |  |  | #DIV/0!
|  | Ｙ |  | 左 | [5 empty] | 0 |  |  |  |  | #DIV/0! |  |  | #DIV/0! |  | #DIV/0!
|  |  |  | 右 | [5 empty] | 0 |  |  |  |  | #DIV/0!
| 2 | Ｘ |  | 上 |  |  |  | 34 |  | 0 |  |  |  |  | #DIV/0! |  |  | #DIV/0! |  | #DIV/0!
|  |  |  | 下 | [5 empty] | 0 |  |  |  |  | #DIV/0!
|  | Ｙ |  | 左 | [5 empty] | 0 |  |  |  |  | #DIV/0! |  |  | #DIV/0! |  | #DIV/0!
|  |  |  | 右 | [5 empty] | 0 |  |  |  |  | #DIV/0!
| 1 | Ｘ |  | 上 |  |  |  | 46 |  | 0 |  |  |  |  | #DIV/0! |  |  | #DIV/0! |  | #DIV/0!
|  |  |  | 下 | [5 empty] | 0 |  |  |  |  | #DIV/0!
|  | Ｙ |  | 左 | [5 empty] | 0 |  |  |  |  | #DIV/0! |  |  | #DIV/0! |  | #DIV/0!
|  |  |  | 右 | [5 empty] | 0 |  |  |  |  | #DIV/0!

## 水平力に対する応力計算
５． 水平力に対する応力計算と断面検定
5-1 鉛直構面の地震力、風圧力に対する検定
（1）せん断力検定比の検討
ΣＱｗｉ ／ ΣＰ ≦ 1.0 及び ΣＱｅｉ ／ ΣＰ ≦ 1.0
|  | Ｐ ： 短期許容せん断耐力 Ｐ ＝ 1.96 ｘ α ｘ ｌ | [16 empty] | （αは許容応力度計算用換算壁倍率）
| 階 | 方向 | 通り |  | 壁倍率 |  |  | 耐力壁の長さ |  |  |  | 短期許容せん断力 | [7 empty] | 風圧力 |  |  |  | 地震力 |  |  |  | 検定比
[5 empty] | α |  |  | ｌ |  |  |  | Ｐ |  |  |  | ΣＰ |  |  |  | ΣＱｗｉ |  |  |  | ΣＱｅｉ |  |  |  | 上：風圧力
[8 empty] | （ｍ） |  |  |  | （ｋＮ） |  |  |  | （ｋＮ） |  |  |  | （ｋＮ） |  |  |  | （ｋＮ） |  |  |  | 下：地震力
| 3 | Ｘ | Ｙ1 | [8 empty] | 0 |  |  |  | 61.74 |  |  |  | 17.6932 |  |  |  | 13.9075 |  |  |  | 0.28658
[5 empty] | 4.5 |  |  | 7 |  |  |  | 61.74
0
[12 empty] | 0 | [15 empty] | 0.22526
0
0
|  | Ｙ | Ｘ1 | [8 empty] | 0 |  |  |  | 35.672 |  |  |  | 11.8814 |  |  |  | 13.9075 |  |  |  | 0.33307
0
[5 empty] | 5 |  |  | 3.64 |  |  |  | 35.672
[12 empty] | 0 | [15 empty] | 0.38987
0
0
| 2 | Ｘ | [9 empty] | 0 |  |  |  | 9.8 |  |  |  | 44.7022 |  |  |  | 25.7502 |  |  |  | 4.5614
[5 empty] | 2.5 |  |  | 2 |  |  |  | 9.8
0
[12 empty] | 0 | [15 empty] | 2.6276
0
0
|  | Ｙ | [9 empty] | 0 |  |  |  | 20.58 |  |  |  | 41.7341 |  |  |  | 25.7502 |  |  |  | 2.0279
[5 empty] | 1.5 |  |  | 7 |  |  |  | 20.58
0
[12 empty] | 0 | [15 empty] | 1.2512
0
0
| 1 | Ｘ | [9 empty] | 0 |  |  |  | 11.76 |  |  |  | 71.7111 |  |  |  | 36 |  |  |  | 6.0979
0
0
0
[12 empty] | 0 | [15 empty] | 3.0612
[5 empty] | 3 |  |  | 2 |  |  |  | 11.76
0
0
|  | Ｙ | [9 empty] | 0 |  |  |  | 9.6432 |  |  |  | 78.6767 |  |  |  | 36 |  |  |  | 8.1588
[5 empty] | 2.46 |  |  | 2 |  |  |  | 9.6432
0
0
[12 empty] | 0 | [15 empty] | 3.7332
0
0
0
（2）層間変形角の検討
| γ ＝ 1 ／ （120 ｘ （ΣＰ／ΣＱｉ）） < 1 ／ 120 | [18 empty] | ※準耐火構造の場合はγ＝1/150
ΣＱｉは、ΣＱｅｉ、ΣＱｗｉの大きい方
|  |  | Ｘ方向 | [11 empty] | Ｙ方向
| 階 |  | ΣＰ／ΣＱｉ |  |  |  | 層間変形角 |  |  |  |  | 検定 |  |  | ΣＰ／ΣＱｉ |  |  |  | 層間変形角 |  |  |  |  | 検定
[9 empty] | γ | [11 empty] | γ
| 3階 |  | 3.4895 |  |  |  | 1/ |  | 418.7381 |  |  | OK |  |  | 2.565 |  |  |  | 1/ |  | 307.7946 |  |  | OK
| 2階 |  | 0.21923 |  |  |  | 1/ |  | 26.3075 |  |  | NG |  |  | 0.49312 |  |  |  | 1/ |  | 59.1747 |  |  | NG
| 1階 |  | 0.16399 |  |  |  | 1/ |  | 19.679 |  |  | NG |  |  | 0.12257 |  |  |  | 1/ |  | 14.7081 |  |  | NG
5-2 水平構面の地震力、風圧力に対する検定
本設計では、下記の条件を全て満たすことを確認し水平構面および横加材接合部の構造計算を
省略する。
| ① 平面形状が整形であり、スキップフロアでない。 | [18 empty] | → |  | ＯＫ
| ②当該水平構面の下階の有効耐力壁線の間隔 ｌ が下式を満たす。 | [21 empty] | → |  | チェック表参照
ｌ ≦ 4.1 ｘ ΔＱａ ／ α
ΔＱａ：水平構面の単位長さあたりの許容せん断耐力 〔ｋＮ/ｍ〕
α：当該水平構面の中間に上階耐力壁線がある場合 1.6 その他の場合 1.0
| ③水平構面の奥行きｈが下式を満たす。 | [15 empty] | → |  | チェック表参照
ｈ ≧ 1.7 ｘ ｌ ｘ α ／ ΔＱａ
| ④各階の水平構面のΔＱａが1.96以上である。 | [15 empty] | → |  | 本建物の水平構面の仕様よりチェック
⑤水平構面の横加材の継手・仕口は、羽子板ボルト又は短冊金物と同等以上（7.5ｋＮ以上）の
短期許容引張耐力を有する接合仕様で緊結されている。
[20 empty] | → |  | ＯＫ
〔本建物の水平構面の仕様〕
| 勾配屋根水平構面 | [23 empty] | ΔＱａ
|  | 構造用合板厚９ｍｍ 釘Ｎ50＠150以下 垂木45ｘ60＠455 | [20 empty] | → |  | 1.37
垂木と軒桁、母屋、棟木との接合は3-Ｎ75 勾配２６．６°
小屋梁面の火打水平構面
|  | Ｚマーク鋼製火打ＨＢ 取付く梁断面１５０ｘ１５０以上 | [20 empty] | → |  | 0.71
火打材１本あたりの平均負担面積3.75㎡以下、又は、２．５㎡以下
| 勾配屋根水平構面 ＋ 火打水平構面 ＝ | [13 empty] | 2.08 |  |  |  | ≧ |  | 1.96 |  |  |  | ＯＫ
水平構面の条件チェック表
耐力壁線方向
| ３階 | [6 empty] | Ｘ方向 | [11 empty] | Ｙ方向
| 通り | [6 empty] | Y2 | [11 empty] | X1
壁線の奥行き （ｍ）
ｈｎ＝ΣＰａ/1.96/0.6（ｍ）
有効耐力壁線判定
ｈｎ≧壁線の奥行き、かつ、ｈ≧5.95
（有効◎壁線○）
| 上部水平構面 | スパン ｌ （ｍ）
奥行きｈ（ｍ）
ΔＱａ （ｋＮ/ｍ）
ΔＱａ≧1.96の判定
α
② 4.1ｘΔＱａ/α（ｍ）
ｌ≦② の判定
③ 1.7ｌα/ΔＱａ（ｍ）
ｈ≧③ の判定
| ２階 | [6 empty] | Ｘ方向 | [11 empty] | Ｙ方向
通り
壁線の奥行き （ｍ）
ｈｎ＝ΣＰａ/1.96/0.6（ｍ）
有効耐力壁線判定
ｈｎ≧壁線の奥行き、かつ、ｈ≧5.95
（有効◎壁線○）
| 上部水平構面 | スパン ｌ （ｍ）
奥行きｈ（ｍ）
ΔＱａ （ｋＮ/ｍ）
ΔＱａ≧1.96の判定
α
② 4.1ｘΔＱａ/α（ｍ）
ｌ≦② の判定
③ 1.7ｌα/ΔＱａ（ｍ）
ｈ≧③ の判定
| １階 | [6 empty] | Ｘ方向 | [11 empty] | Ｙ方向
通り
壁線の奥行き （ｍ）
ｈｎ＝ΣＰａ/1.96/0.6（ｍ）
有効耐力壁線判定
ｈｎ≧壁線の奥行き、かつ、ｈ≧5.95
（有効◎壁線○）
| 上部水平構面 | スパン ｌ （ｍ）
奥行きｈ（ｍ）
ΔＱａ （ｋＮ/ｍ）
ΔＱａ≧1.96の判定
α
② 4.1ｘΔＱａ/α（ｍ）
ｌ≦② の判定
③ 1.7ｌα/ΔＱａ（ｍ）
ｈ≧③ の判定
5-3 柱脚柱頭接合部の引抜力の計算と接合金物の検討 | [28 empty] | （2）柱頭柱脚接合金物仕様
（1）柱頭柱脚接合部の引抜力の計算 | [29 empty] | ・3階
| Ｔ ＝ ΔＱａ ｘ Ｈ ｘ β + Σ（ΔＱａ ｘ Ｈ ｘ β） - Ｎｗ | [21 empty] | （マイナスが圧縮力）
|  |  | （当該柱） | [7 empty] | （上階柱）
Ｑａ ： 1.96 ｘ 各加力方向の有効耐倍率の和
β ： 柱の周辺部材による曲げ戻し効果を表わす係数 （中柱：0.5 出隅柱：0.8）
・3階柱
| 柱 |  | 方向 | 柱両側の短期許容せん断耐力の差 | [8 empty] | 階高 |  |  | 係数 |  | ΔＱａ・Ｈ・β | [5 empty] | 圧縮力 |  |  | 引抜力
[18 empty] | 当該柱 |  |  | 上階柱の合計
| Ｘ： |  |  | ΔＱａ （ｋＮ／ｍ） | [8 empty] | Ｈ |  |  | β | [7 empty] | Ｎｗ |  |  | Ｔ
| Ｙ： |  |  | 柱左側 |  |  | 柱右側 | [5 empty] | （ｍ） |  |  |  |  | （ｋＮ） |  |  | （ｋＮ） |  |  | （ｋＮ） |  |  | （ｋＮ）
|  |  | ↑ | 5.8 |  |  | 0 |  |  | -5.8 |  |  | 2.8 |  |  | 0.5 |  | -8.12 | [5 empty] | 5 |  |  | -13.12
| ・2階柱 | [28 empty] | ・2階
| 柱 |  | 方向 | 柱両側の短期許容せん断耐力の差 | [8 empty] | 階高 |  |  | 係数 |  | ΔＱａ・Ｈ・β | [5 empty] | 圧縮力 |  |  | 引抜力
[18 empty] | 当該柱 |  |  | 上階柱の合計
| Ｘ： |  |  | ΔＱａ （ｋＮ／ｍ） | [8 empty] | Ｈ |  |  | β | [7 empty] | Ｎｗ |  |  | Ｔ
| Ｙ： |  |  | 柱左側 |  |  | 柱右側 | [5 empty] | （ｍ） |  |  |  |  | （ｋＮ） |  |  | （ｋＮ） |  |  | （ｋＮ） |  |  | （ｋＮ）
| ・1階柱 | [28 empty] | ・1階
| 柱 |  | 方向 | 柱両側の短期許容せん断耐力の差 | [8 empty] | 階高 |  |  | 係数 |  | ΔＱａ・Ｈ・β | [5 empty] | 圧縮力 |  |  | 引抜力
[18 empty] | 当該柱 |  |  | 上階柱の合計
| Ｘ： |  |  | ΔＱａ （ｋＮ／ｍ） | [8 empty] | Ｈ |  |  | β | [7 empty] | Ｎｗ |  |  | Ｔ
| Ｙ： |  |  | 柱左側 |  |  | 柱右側 | [5 empty] | （ｍ） |  |  |  |  | （ｋＮ） |  |  | （ｋＮ） |  |  | （ｋＮ） |  |  | （ｋＮ）
5-4 水平力に対する土台の曲げとアンカーボルトの検定
引抜力が5.88ｋＮを超える箇所は、Ｍ16をアンカーボルトとホールダウン金物を直結する。
（1）アンカーボルト Ｍ12 の検討
| 柱位置 |  |  |  |  | 土台の断面寸法 | [5 empty] | アンカーボルト Ｍ12 | [8 empty] | ボルト孔の径 |  |  | 座金の大きさ |  |  | 座金の有効めり込み面積
[12 empty] | 直径 |  |  | 周長 |  |  | 有効面積
| Ｘ： |  |  |  |  | （ｍｍ） | [5 empty] | (mm) |  |  | (mm) |  |  | （ｍ㎡） |  |  | （ｍｍ） | [5 empty] | （ｍ㎡）
[6 empty] | ｂ |  |  | ｄ |  |  | Ｄ |  |  | ψ |  |  | Ａｅ |  |  | φ | [5 empty] | Ａｃｖ
| Ｙ： |  |  |  |  | 120 |  |  | 120 |  |  | 12 |  |  | 37.7 |  |  | 84.8 |  |  | 14 | [5 empty] | 1446
40*40
| 柱脚接合部の短期許容引張耐力 |  |  |  | コンクリート短期付着許容応力度 |  |  |  | 土台の短期許容めり込み応力度 |  |  |  | 土台の短期許容曲げ応力度 |  |  |  | 土台の短期許容せん断応力度 |  |  |  | ボルトの短期許容引張応力度 |  |  |  | 柱心からアンカーボルトまでの最大距離
| Ｔａ |  |  |  | ｓｆａ |  |  |  | ｓｆｃｖ |  |  |  | ｓｆｂ |  |  |  | ｓｆｓ |  |  |  | ｓｆｔ |  |  |  | Ｌ
| （kＮ） |  |  |  | （Ｎ/ｍ㎡） |  |  |  | （Ｎ/ｍ㎡） |  |  |  | （Ｎ/ｍ㎡） |  |  |  | （Ｎ/ｍ㎡） |  |  |  | （N/m㎡） |  |  |  | （ｍｍ）
| 4.77 |  |  |  | 1.89 |  |  |  | 5.2 |  |  |  | 25.6 |  |  |  | 1.4 |  |  |  | 2400 |  |  |  | 200
・コンクリートへの埋込み長さ
| ｌ |  | ＝ |  | Ｔ ／ （ ｓｆａ ｘ ψ ）
|  |  | ＝ |  | 4770 |  |  |  | ／ |  | （ | 1.89 |  |  |  | ｘ |  | 37.7 |  |  |  | ）
|  |  | ＝ |  | 66.9445 |  |  |  | ｍｍ | [11 empty] | → | 設計 |  |  | 250 |  |  | ｍｍ
・アンカーボルトの引張耐力の検定
Ｎｃｖ ≧ Ｔａ かつ ＴＡ ≧ Ｔａ
| Ｎｃｖ |  | ＝ |  | ｓｆｃｖ ｘ Ａｃｖ | [10 empty] | Ｎｃｖ：土台の座金による短期許容めり込み耐力
|  |  | ＝ |  | 5.2 |  |  |  | ｘ |  | 1446
|  |  | ＝ |  | 7519.2 |  |  |  | Ｎ |  |  | > |  | Ｔａ |  | ＝ |  | 4770 |  |  |  | Ｎ |  |  | OK
| ＴＡ |  | ＝ |  | Ａｅ ｘ ｓｆｔ | [10 empty] | ＴＡ：アンカーボルトの短期許容引張耐力
|  |  | ＝ |  | 84.8 |  |  |  | ｘ |  | 2400
|  |  | ＝ |  | 203520 |  |  |  | Ｎ |  |  | > |  | Ｔａ |  | ＝ |  | 4770 |  |  |  | Ｎ |  |  | OK
・土台の曲げ応力度検定
|  | Ｍ |  | ＝ |  | Ta ｘ Ｌ | [8 empty] | ＝ |  | 954000 |  |  |  | Ｎｍｍ
|  | Ｚ |  | ＝ |  | （ ｂ - φ ） ｘ ｄ＾2 ／ 6 | [8 empty] | ＝ |  | 254400 |  |  |  | ｍｍ＾3
| σ |  | ＝ |  | Ｍ ／ Ｚ
|  |  | ＝ |  | 954000 |  |  |  | ／ |  | 254400
|  |  | ＝ |  | 3.75 |  |  |  | Ｎ/ｍ㎡ |  |  |  | < |  | ｓｆｂ |  | ＝ |  | 25.6 |  |  |  | Ｎ/ｍ㎡ |  |  |  | OK
・土台のせん断応力度検定
|  | Ｑ |  | ＝ |  | Ta | [5 empty] | ＝ |  | 4770 |  |  |  | Ｎ
|  | Ａ |  | ＝ |  | （ ｂ - φ ） ｘ ｄ | [5 empty] | ＝ |  | 12720 |  |  |  | ｍ㎡
| τ |  | ＝ |  | 1.5 ｘ Ｑ ／ Ａ
|  |  | ＝ |  | 1.5 |  | ｘ |  | 4770 |  |  |  | ／ |  | 12720
|  |  | ＝ |  | 0.5625 |  |  |  | Ｎ/ｍ㎡ |  |  |  | < |  | ｓｆｓ |  | ＝ |  | 1.4 |  |  |  | Ｎ/ｍ㎡ |  |  |  | OK
（2）アンカーボルト Ｍ16 の検討
| 柱位置 |  |  |  |  | 土台の断面寸法 | [5 empty] | アンカーボルト Ｍ16 | [8 empty] | ボルト孔の径 |  |  | 座金の大きさ |  |  | 座金の有効めり込み面積
[12 empty] | 直径 |  |  | 周長 |  |  | 有効面積
| Ｘ： |  | 2 |  |  | （ｍｍ） | [5 empty] | (mm) |  |  | (mm) |  |  | （ｍ㎡） |  |  | （ｍｍ） | [5 empty] | （ｍ㎡）
[6 empty] | ｂ |  |  | ｄ |  |  | Ｄ |  |  | ψ |  |  | Ａｅ |  |  | φ | [5 empty] | Ａｃｖ
| Ｙ： |  | 3 |  |  | 120 |  |  | 120 |  |  | 16 |  |  | 50.3 |  |  | 157 |  |  | 18 | [5 empty] | 2661.7
54*54
| 柱脚接合部の短期許容引張耐力 |  |  |  | コンクリート短期付着許容応力度 |  |  |  | 土台の短期許容めり込み応力度 |  |  |  | 土台の短期許容曲げ応力度 |  |  |  | 土台の短期許容せん断応力度 |  |  |  | ボルトの短期許容引張応力度 |  |  |  | 柱心からアンカーボルトまでの最大距離
| Ｔａ |  |  |  | ｓｆａ |  |  |  | ｓｆｃｖ |  |  |  | ｓｆｂ |  |  |  | ｓｆｓ |  |  |  | ｓｆｔ |  |  |  | Ｌ
| （kＮ） |  |  |  | （Ｎ/ｍ㎡） |  |  |  | （Ｎ/ｍ㎡） |  |  |  | （Ｎ/ｍ㎡） |  |  |  | （Ｎ/ｍ㎡） |  |  |  | （N/m㎡） |  |  |  | （ｍｍ）
| 4.77 |  |  |  | 1.89 |  |  |  | 5.2 |  |  |  | 25.6 |  |  |  | 1.4 |  |  |  | 2400 |  |  |  | 200
・コンクリートへの埋込み長さ
| ｌ |  | ＝ |  | Ｔ ／ （ ｓｆａ ｘ ψ ）
|  |  | ＝ |  | 4770 |  |  |  | ／ |  | （ | 1.89 |  |  |  | ｘ |  | 50.3 |  |  |  | ）
|  |  | ＝ |  | 50.1751 |  |  |  | ｍｍ | [11 empty] | → | 設計 |  |  | 250 |  |  | ｍｍ
・アンカーボルトの引張耐力の検定
Ｎｃｖ ≧ Ｔａ かつ ＴＡ ≧ Ｔａ
| Ｎｃｖ |  | ＝ |  | ｓｆｃｖ ｘ Ａｃｖ | [10 empty] | Ｎｃｖ：土台の座金による短期許容めり込み耐力
|  |  | ＝ |  | 5.2 |  |  |  | ｘ |  | 2661.7
|  |  | ＝ |  | 13840.84 |  |  |  | Ｎ |  |  | > |  | Ｔａ |  | ＝ |  | 4770 |  |  |  | Ｎ |  |  | OK
| ＴＡ |  | ＝ |  | Ａｅ ｘ ｓｆｔ | [10 empty] | ＴＡ：アンカーボルトの短期許容引張耐力
|  |  | ＝ |  | 157 |  |  |  | ｘ |  | 2400
|  |  | ＝ |  | 376800 |  |  |  | Ｎ |  |  | > |  | Ｔａ |  | ＝ |  | 4770 |  |  |  | Ｎ |  |  | OK
・土台の曲げ応力度検定
|  | Ｍ |  | ＝ |  | Ta ｘ Ｌ | [8 empty] | ＝ |  | 954000 |  |  |  | Ｎｍｍ
|  | Ｚ |  | ＝ |  | （ ｂ - φ ） ｘ ｄ＾2 ／ 6 | [8 empty] | ＝ |  | 244800 |  |  |  | ｍｍ3
| σ |  | ＝ |  | Ｍ ／ Ｚ
|  |  | ＝ |  | 954000 |  |  |  | ／ |  | 244800
|  |  | ＝ |  | 3.8971 |  |  |  | Ｎ/ｍ㎡ |  |  |  | < |  | ｓｆｂ |  | ＝ |  | 25.6 |  |  |  | Ｎ/ｍ㎡ |  |  |  | OK
・土台のせん断応力度検定
|  | Ｑ |  | ＝ |  | Ta | [5 empty] | ＝ |  | 4770 |  |  |  | Ｎ
|  | Ａ |  | ＝ |  | （ ｂ - φ ） ｘ ｄ | [5 empty] | ＝ |  | 12240 |  |  |  | ｍ㎡
| τ |  | ＝ |  | 1.5 ｘ Ｑ ／ Ａ
|  |  | ＝ |  | 1.5 |  | ｘ |  | 4770 |  |  |  | ／ |  | 12240
|  |  | ＝ |  | 0.58456 |  |  |  | Ｎ/ｍ㎡ |  |  |  | < |  | ｓｆｓ |  | ＝ |  | 1.4 |  |  |  | Ｎ/ｍ㎡ |  |  |  | OK
（3）アンカーボルトのせん断力の検定
| 土台の樹種 |  |  |  | ：
| アンカーボルト1本あたりの短期許容せん断耐力 | [15 empty] | ： | Ｍ12 |  | ＝ | 8.72 |  |  |  | ｋＮ
[18 empty] | Ｍ16 |  | ＝ | 15.51 |  |  |  | ｋＮ
・Ｘ方向
| 通り |  |  | 1階鉛直構面の短期許容せん断力 | [5 empty] | アンカーボルト短期許容せん断耐力 | [11 empty] | 検定比 |  |  |  | 検定
[10 empty] | Ｍ12の本数 |  |  | Ｍ16の本数 |  |  | 許容耐力
|  |  |  | （ｋＮ） | [11 empty] | （ｋＮ）
・Ｙ方向
| 通り |  |  | 1階鉛直構面の短期許容せん断力 | [5 empty] | アンカーボルト短期許容せん断耐力 | [11 empty] | 検定比 |  |  |  | 検定
[10 empty] | Ｍ12の本数 |  |  | Ｍ16の本数 |  |  | 許容耐力
|  |  |  | （ｋＮ） | [11 empty] | （ｋＮ）
Note on F513: fujitani: 5-1鉛直構面の地震力、風圧力に対する検定 （1）せん断力検定比の検定 表の短期許容せん断力（Ｐ）を参照して入力

## 梁・柱の設計
６． 梁・柱の設計
6-1 梁の設計
（1）垂木の設計
| 軒の出寸法 |  |  | 小屋上部スパン |  | 梁幅 |  |  | 梁せい |  | 有効断面積 |  |  | 最大垂木間隔 |  |  | 屋根勾配 |  |  | 断面二次モーメント |  |  |  | 断面係数
| Ｌ1 |  |  | Ｌ2 |  | ｂ |  |  | ｈ |  | Ａ |  |  | Ｌ3 |  |  | θ |  |  | Ｉ |  |  |  | Ｚ
| （ｍｍ） |  |  | （ｍｍ） |  | （ｍｍ） |  |  | （ｍｍ） |  | （ｍ㎡） |  |  | （ｍｍ） |  |  | （度） |  |  | （ｍｍ4） |  |  |  | （ｍｍ3）
| 300 |  |  | 900 |  | 45 |  |  | 60 |  | 2700 |  |  | 450 |  |  | 26.5651 |  |  | 810000 |  |  |  | 27000
| 設計荷重 （Ｎ／㎡） | [6 empty] | 許容応力度 （Ｎ／ｍ㎡） | [10 empty] | ヤング係数
| 長期 |  |  |  | 短期 |  |  | 長期 |  |  |  |  | 短期
[8 empty] | 曲げ |  | せん断 |  |  | 曲げ |  |  | せん断 |  |  | Ｅ
| Ｗ1 |  |  |  | Ｗ2 |  |  | Ｌｆｂ |  | Ｌｆｓ |  |  | Ｓｆｂ |  |  | Ｓｆｓ |  |  | （Ｎ／ｍ㎡）
| 340 |  |  |  | 1216.2144 |  |  | 9.9 |  | 0.66 |  |  | 18 |  |  | 1.2 |  |  | 7000
・検定
| 曲げ |  |  |  | 設計荷重 |  |  | 最大曲げモーメント |  |  | 最大曲げ応力度 |  |  |  | 許容応力度 |  |  | 検定比 |  |  | 検定
[5 empty] | w |  |  | M |  |  | σ＝Ｍ／Ｚ |  |  |  | ｆｂ |  |  | σ/ｆｂ
[5 empty] | (N/ｍｍ） |  |  | （Ｎｍｍ） |  |  | （Ｎ/ｍ㎡） |  |  |  | （Ｎ/ｍ㎡） | [5 empty] | ≦1.0
| 軒の出 | 長期 |  |  | 0.17106 |  |  | 7697.664 |  |  | 0.2851 |  |  |  | 9.9 |  |  | 0.028798 |  |  | ＯＫ |  |  | ｗ＝Ｌ3・Ｗ1/ｃｏｓθ
Ｍ＝ｗ・Ｌ12／2
|  | 短期 |  |  | 0.6119 |  |  | 27535.3237 |  |  | 1.0198 |  |  |  | 18 |  |  | 0.056657 |  |  | ＯＫ |  |  | ｗ＝Ｌ3・Ｗ2/ｃｏｓθ
| 小屋下 | 長期 |  |  | 0.17106 |  |  | 17319.744 |  |  | 0.64147 |  |  |  | 9.9 |  |  | 0.064795 |  |  | ＯＫ
Ｍ＝ｗ・Ｌ22／8
|  | 短期 |  |  | 0.6119 |  |  | 61954.4783 |  |  | 2.2946 |  |  |  | 18 |  |  | 0.12748 |  |  | ＯＫ
| せん断 |  |  |  | せん断力 |  |  | せん断応力度 |  |  | 許容応力度 |  |  |  | 断面形状で定まる値 |  |  | 検定比 |  |  | 検定
[5 empty] | Ｑ |  |  | τ＝Ｑ／Ａ |  |  | ｆｓ | [6 empty] | ατ/ｆｓ
[5 empty] | (N) |  |  | （Ｎ/ｍ㎡） |  |  | （Ｎ/ｍ㎡） |  |  |  | α | [5 empty] | ≦1.0
| 軒の出 | 長期 |  |  | 51.3178 |  |  | 0.019007 |  |  | 0.66 |  |  |  | 1.5 |  |  | 0.043197 |  |  | ＯＫ |  |  | Ｑ＝ｗ・Ｌ1
|  | 短期 |  |  | 183.5688 |  |  | 0.067988 |  |  | 1.2 |  |  |  | 1.5 |  |  | 0.084986 |  |  | ＯＫ
| 小屋下 | 長期 |  |  | 76.9766 |  |  | 0.02851 |  |  | 0.66 |  |  |  | 1.5 |  |  | 0.064795 |  |  | ＯＫ |  |  | Ｑ＝ｗ・Ｌ2／2
|  | 短期 |  |  | 275.3532 |  |  | 0.10198 |  |  | 1.2 |  |  |  | 1.5 |  |  | 0.12748 |  |  | ＯＫ
| たわみ制限 |  |  |  | たわみ量 |  |  | 変形増大係数 |  |  | スパンに対する比率 |  |  |  | 検定
※たわみ≦1/450とする
[5 empty] | δ |  |  | ａ |  |  | ａδ/Ｌ1
[5 empty] | （ｍｍ） | [9 empty] | ≦1/250
| 軒の出 | 長期 |  |  | 0.030546 |  |  | 2 |  |  | 0.00020364 |  |  |  | 1/4911 |  |  |  | δ＝ｗ・Ｌ14 ／ 8・Ｅ・Ｉ
|  | 短期 |  |  | 0.10927 |  |  | 1 |  |  | 0.00036422 |  |  |  | 1/2746
| 小屋下 | 長期 |  |  | 0.25773 |  |  | 2 |  |  | 0.00057274 |  |  |  | 1/1746 |  |  |  | δ＝5・ｗ・Ｌ24 ／ 384・Ｅ・Ｉ
|  | 短期 |  |  | 0.92194 |  |  | 1 |  |  | 0.0010244 |  |  |  | 1/976
（2）母屋の設計
| スパン |  |  | 梁幅 |  | 梁せい |  |  | 有効断面積 |  | 最大母屋間隔 |  |  | 断面二次モーメント |  |  |  | 断面係数
| Ｌ1 |  |  | ｂ |  | ｈ |  |  | Ａ |  | Ｌ2 |  |  | Ｉ |  |  |  | Ｚ
| （ｍｍ） |  |  | （ｍｍ） |  | （ｍｍ） |  |  | （ｍ㎡） |  | （ｍｍ） |  |  | (mm4) |  |  |  | (mm3)
| 1820 |  |  | 105 |  | 105 |  |  | 11025 |  | 1325 |  |  | 10129218.75 |  |  |  | 192937.5
| 設計荷重 （Ｎ／㎡） | [6 empty] | 許容応力度 （Ｎ／ｍ㎡） | [10 empty] | ヤング係数
| 長期 |  |  |  | 短期 |  |  | 長期 |  |  |  |  | 短期
[8 empty] | 曲げ |  | せん断 |  |  | 曲げ |  |  | せん断 |  |  | Ｅ
| Ｗ1 |  |  |  | Ｗ2 |  |  | Ｌｆｂ |  | Ｌｆｓ |  |  | Ｓｆｂ |  |  | Ｓｆｓ |  |  | （Ｎ／ｍ㎡）
| 436 |  |  |  | 1312.2144 |  |  | 9.9 |  | 0.66 |  |  | 18 |  |  | 1.2 |  |  | 7000
・検定
|  |  |  | 設計荷重 |  |  | 最大曲げモーメント |  |  | 最大曲げ応力度 |  |  |  | 許容応力度 |  |  | 検定比 |  |  | 検定
曲げ
|  |  |  | w |  |  | Ｍ |  |  | σ＝Ｍ／Ｚ |  |  |  | ｆｂ |  |  | σ/ｆｂ
|  |  |  | (N/ｍｍ） |  |  | (Nmm) |  |  | （Ｎ/ｍ㎡） |  |  |  | （Ｎ/ｍ㎡） | [5 empty] | ≦1.0
| 長期 |  |  | 0.5777 |  |  | 239196.685 |  |  | 1.2398 |  |  |  | 9.9 |  |  | 0.12523 |  |  | OK |  |  | ｗ＝Ｌ2・Ｗ1
Ｍ＝ｗ・Ｌ12／8
| 短期 |  |  | 1.7387 |  |  | 719902.1607 |  |  | 3.7313 |  |  |  | 18 |  |  | 0.20729 |  |  | OK |  |  | ｗ＝Ｌ2・Ｗ2
Ｍ＝ｗ・Ｌ12／8
|  |  |  | せん断力 |  |  | せん断応力度 |  |  | 許容応力度 |  |  |  | 断面形状で定まる値 |  |  | 検定比 |  |  | 検定
せん断
|  |  |  | Ｑ |  |  | τ＝Ｑ／Ａ |  |  | ｆｓ | [6 empty] | ατ/ｆｓ
|  |  |  | (N) |  |  | （Ｎ/ｍ㎡） |  |  | （Ｎ/ｍ㎡） |  |  |  | α | [5 empty] | ≦1.0
| 長期 |  |  | 525.707 |  |  | 0.047683 |  |  | 0.66 |  |  |  | 1.5 |  |  | 0.10837 |  |  | OK |  |  | Ｑ＝ｗ・Ｌ1／2
| 短期 |  |  | 1582.2026 |  |  | 0.14351 |  |  | 1.2 |  |  |  | 1.5 |  |  | 0.17939 |  |  | OK
|  |  |  | たわみ量 |  |  | 変形増大係数 |  |  | スパンに対する比率 |  |  |  | 検定
| たわみ制限 | [16 empty] | ※たわみ≦1/450とする
|  |  |  | δ |  |  | ａ |  |  | ａδ/Ｌ1
|  |  |  | （ｍｍ） | [9 empty] | ≦1/250
| 長期 |  |  | 1.164 |  |  | 2 |  |  | 0.0012791 |  |  |  | 1/782 |  |  |  | δ＝5・ｗ・Ｌ14 ／ 384・Ｅ・Ｉ
| 短期 |  |  | 3.5032 |  |  | 1 |  |  | 0.0019249 |  |  |  | 1/520
○荷重の計算
（3）小屋梁の設計
| スパン |  |  | 梁幅 |  | 梁せい |  |  | 有効断面積 |  | 有効断面二次モーメント |  |  |  | 有効断面係数
| Ｌ1 |  |  | ｂ |  | ｈ |  |  | Ａ |  | Ｉ’＝0.9Ｉ |  |  |  | Ｚ’＝0.85Ｚ
| （ｍｍ） |  |  | （ｍｍ） |  | （ｍｍ） |  |  | （ｍ㎡） |  | (mm4) |  |  |  | (mm3)
| 2275 |  |  | 105 |  | 105 |  |  | 11025 |  | 10129218.75 |  |  |  | 192937.5
| 設計荷重 （Ｎ／㎡） | [6 empty] | 許容応力度 （Ｎ／ｍ㎡） | [10 empty] | ヤング係数
| 長期 |  |  |  | 短期 |  |  | 長期 |  |  |  |  | 短期
[8 empty] | 曲げ |  | せん断 |  |  | 曲げ |  |  | せん断 |  |  | Ｅ
| Ｗ1 |  |  |  | Ｗ2 |  |  | Ｌｆｂ |  | Ｌｆｓ |  |  | Ｓｆｂ |  |  | Ｓｆｓ |  |  | （Ｎ／ｍ㎡）
| 686 |  |  |  | 1562.2144 |  |  | 12.54 |  | 0.88 |  |  | 22.8 |  |  | 1.6 |  |  | 12000
・検定
|  |  |  | 設計荷重 |  |  | 最大曲げモーメント |  |  | 最大曲げ応力度 |  |  |  | 許容応力度 |  |  | 検定比 |  |  | 検定
曲げ
|  |  |  | w |  |  | Ｍ |  |  | σ＝Ｍ／Ｚ’ |  |  |  | ｆｂ |  |  | σ/ｆｂ
|  |  |  | (N/ｍｍ） |  |  | (Nmm) |  |  | （Ｎ/ｍ㎡） |  |  |  | （Ｎ/ｍ㎡） | [5 empty] | ≦1.0
| 長期 | [8 empty] | 0 |  |  |  | 12.54 |  |  | 0 |  |  | OK
| 短期 | [8 empty] | 0 |  |  |  | 22.8 |  |  | 0 |  |  | OK
|  |  |  | せん断力 |  |  | せん断応力度 |  |  | 許容応力度 |  |  |  | 断面形状で定まる値 |  |  | 検定比 |  |  | 検定
せん断
|  |  |  | Ｑ |  |  | τ＝Ｑ／Ａ |  |  | ｆｓ | [6 empty] | ατ/ｆｓ
|  |  |  | (N) |  |  | （Ｎ/ｍ㎡） |  |  | （Ｎ/ｍ㎡） |  |  |  | α | [5 empty] | ≦1.0
| 長期 | [5 empty] | 0 |  |  | 0.88 |  |  |  | 1.5 |  |  | 0 |  |  | OK
| 短期 | [5 empty] | 0 |  |  | 1.6 |  |  |  | 1.5 |  |  | 0 |  |  | OK
|  |  |  | たわみ量 |  |  | 変形増大係数 |  |  | スパンに対する比率 |  |  |  | 検定
| たわみ制限 | [16 empty] | ※たわみ≦1/450とする
|  |  |  | δ |  |  | ａ |  |  | ａδ/Ｌ1
|  |  |  | （ｍｍ） | [9 empty] | ≦1/250
| 長期 | [5 empty] | 2 |  |  | 0 |  |  |  | #DIV/0!
| 短期 | [5 empty] | 1 |  |  | 0 |  |  |  | #DIV/0!
○荷重の計算
（4）軒桁の設計
| スパン |  |  | 梁幅 |  | 梁せい |  |  | 有効断面積 |  | 有効断面二次モーメント |  |  |  | 有効断面係数
| Ｌ1 |  |  | ｂ |  | ｈ |  |  | Ａ |  | Ｉ’＝0.9Ｉ |  |  |  | Ｚ’＝0.85Ｚ
| （ｍｍ） |  |  | （ｍｍ） |  | （ｍｍ） |  |  | （ｍ㎡） |  | (mm4) |  |  |  | (mm3)
| 2275 |  |  | 105 |  | 105 |  |  | 11025 |  | 10129218.75 |  |  |  | 192937.5
| 設計荷重 （Ｎ／㎡） | [6 empty] | 許容応力度 （Ｎ／ｍ㎡） | [10 empty] | ヤング係数
| 長期 |  |  |  | 短期 |  |  | 長期 |  |  |  |  | 短期
[8 empty] | 曲げ |  | せん断 |  |  | 曲げ |  |  | せん断 |  |  | Ｅ
| Ｗ1 |  |  |  | Ｗ2 |  |  | Ｌｆｂ |  | Ｌｆｓ |  |  | Ｓｆｂ |  |  | Ｓｆｓ |  |  | （Ｎ／ｍ㎡）
| 0 |  |  |  | 0 |  |  | 12.54 |  | 0.88 |  |  | 22.8 |  |  | 1.6 |  |  | 12000
・検定
|  |  |  | 設計荷重 |  |  | 最大曲げモーメント |  |  | 最大曲げ応力度 |  |  |  | 許容応力度 |  |  | 検定比 |  |  | 検定
曲げ
|  |  |  | w |  |  | Ｍ |  |  | σ＝Ｍ／Ｚ’ |  |  |  | ｆｂ |  |  | σ/ｆｂ
|  |  |  | (N/ｍｍ） |  |  | (Nmm) |  |  | （Ｎ/ｍ㎡） |  |  |  | （Ｎ/ｍ㎡） | [5 empty] | ≦1.0
| 長期 | [8 empty] | 0 |  |  |  | 12.54 |  |  | 0 |  |  | OK
| 短期 | [8 empty] | 0 |  |  |  | 22.8 |  |  | 0 |  |  | OK
|  |  |  | せん断力 |  |  | せん断応力度 |  |  | 許容応力度 |  |  |  | 断面形状で定まる値 |  |  | 検定比 |  |  | 検定
せん断
|  |  |  | Ｑ |  |  | τ＝Ｑ／Ａ |  |  | ｆｓ | [6 empty] | ατ/ｆｓ
|  |  |  | (N) |  |  | （Ｎ/ｍ㎡） |  |  | （Ｎ/ｍ㎡） |  |  |  | α | [5 empty] | ≦1.0
| 長期 | [5 empty] | 0 |  |  | 0.88 |  |  |  | 1.5 |  |  | 0 |  |  | OK
| 短期 | [5 empty] | 0 |  |  | 1.6 |  |  |  | 1.5 |  |  | 0 |  |  | OK
|  |  |  | たわみ量 |  |  | 変形増大係数 |  |  | スパンに対する比率 |  |  |  | 検定
| たわみ制限 | [16 empty] | ※たわみ≦1/450とする
|  |  |  | δ |  |  | ａ |  |  | ａδ/Ｌ1
|  |  |  | （ｍｍ） | [9 empty] | ≦1/250
| 長期 | [5 empty] | 2 |  |  | 0 |  |  |  | #DIV/0!
| 短期 | [5 empty] | 1 |  |  | 0 |  |  |  | #DIV/0!
○荷重の計算
（5）小梁の設計
| スパン |  |  | 梁幅 |  | 梁せい |  |  | 有効断面積 |  | 小梁負担幅 |  |  | 断面二次モーメント |  |  |  | 断面係数
| Ｌ1 |  |  | ｂ |  | ｈ |  |  | Ａ |  | Ｌ2 |  |  | Ｉ |  |  |  | Ｚ
| （ｍｍ） |  |  | （ｍｍ） |  | （ｍｍ） |  |  | （ｍ㎡） |  | （ｍｍ） |  |  | (mm4) |  |  |  | (mm3)
| 2730 |  |  | 120 |  | 240 |  |  | 28800 |  |  |  |  | 138240000 |  |  |  | 1152000
| 設計荷重 （Ｎ／㎡） | [6 empty] | 許容応力度 （Ｎ／ｍ㎡） | [10 empty] | ヤング係数
| 床用 |  |  |  | 地震力 |  |  | 長期 |  |  |  |  | 短期
[8 empty] | 曲げ |  | せん断 |  |  | 曲げ |  |  | せん断 |  |  | Ｅ
[5 empty] | （たわみ用） |  |  | Ｌｆｂ |  | Ｌｆｓ |  |  | Ｓｆｂ |  |  | Ｓｆｓ |  |  | （Ｎ／ｍ㎡）
| 2200 |  |  |  | 1000 |  |  | 12.54 |  | 0.88 |  |  | 22.8 |  |  | 1.6 |  |  | 12000
・検定
| 曲げ |  |  | 設計荷重 |  |  | 最大曲げモーメント |  |  | 最大曲げ応力度 |  |  |  | 許容曲げ応力度 |  |  |  | 検定比 |  |  | 検定
|  |  |  | ｗ |  |  | Ｍ |  |  | σ＝Ｍ／Ｚ |  |  |  | ｆｂ |  |  |  | σ/ｆｂ
|  |  |  | (N/ｍｍ） |  |  | (Nmm) |  |  | （Ｎ/ｍ㎡） |  |  |  | （Ｎ/ｍ㎡） | [6 empty] | ≦1.0
[10 empty] | 0 |  |  |  | 12.54 |  |  |  | 0 |  |  | OK
| せん断 |  |  | せん断力 |  |  | せん断応力度 |  |  | 許容曲げ応力度 |  |  |  | 断面形状で定まる値 |  |  |  | 検定比 |  |  | 検定
|  |  |  | Ｑ |  |  | τ＝Ｑ／Ａ |  |  | ｆｓ |  |  |  | α |  |  |  | ατ/ｆｓ
|  |  |  | (N) |  |  | （Ｎ/ｍ㎡） |  |  | （Ｎ/ｍ㎡） | [10 empty] | ≦1.0
[7 empty] | 0 |  |  | 0.88 |  |  |  | 1.5 |  |  |  | 0 |  |  | OK
| たわみ制限 |  |  | たわみ量 |  |  | 変形増大係数 |  |  | スパンに対する比率 |  |  |  | 検定
※たわみ≦1/600とする
|  |  |  | δ |  |  | ａ |  |  | ａδ/Ｌ1
|  |  |  | （ｍｍ） | [9 empty] | ≦1/250
|  |  |  | 3 |  |  | 2 |  |  | 0.0021978 |  |  |  | 1/455
○荷重の計算
（6）大梁の設計
| スパン |  |  | 梁幅 |  | 梁せい |  |  | 有効断面積 |  | 断面二次モーメント |  |  |  | 断面係数
| Ｌ1 |  |  | ｂ |  | ｈ |  |  | Ａ |  | Ｉ |  |  |  | Ｚ
| （ｍｍ） |  |  | （ｍｍ） |  | （ｍｍ） |  |  | （ｍ㎡） |  | (mm4) |  |  |  | (mm3)
| 4550 |  |  | 120 |  | 360 |  |  | 43200 |  | 466560000 |  |  |  | 2592000
| 設計荷重 （Ｎ／㎡） | [6 empty] | 許容応力度 （Ｎ／ｍ㎡） | [10 empty] | ヤング係数
| 長期 |  |  |  | 地震力 |  |  | 長期 |  |  |  |  | 短期
[8 empty] | 曲げ |  | せん断 |  |  | 曲げ |  |  | せん断 |  |  | Ｅ
[5 empty] | （たわみ用） |  |  | Ｌｆｂ |  | Ｌｆｓ |  |  | Ｓｆｂ |  |  | Ｓｆｓ |  |  | （Ｎ／ｍ㎡）
| 1700 |  |  |  | 1000 |  |  | 12.54 |  | 0.88 |  |  | 22.8 |  |  | 1.6 |  |  | 12000
・検定
| 曲げ |  |  | 設計荷重 |  |  | 最大曲げモーメント |  |  | 最大曲げ応力度 |  |  |  | 許容曲げ応力度 |  |  |  | 検定比 |  |  | 検定
|  |  |  | ｗ |  |  | Ｍ |  |  | σ＝Ｍ／Ｚ |  |  |  | ｆｂ |  |  |  | σ/ｆｂ
|  |  |  | (N/ｍｍ） |  |  | (Nmm) |  |  | （Ｎ/ｍ㎡） |  |  |  | （Ｎ/ｍ㎡） | [6 empty] | ≦1.0
[10 empty] | 0 |  |  |  | 12.54 |  |  |  | 0 |  |  | OK
| せん断 |  |  | せん断力 |  |  | せん断応力度 |  |  | 許容曲げ応力度 |  |  |  | 断面形状で定まる値 |  |  |  | 検定比 |  |  | 検定
|  |  |  | Ｑ |  |  | τ＝Ｑ／Ａ |  |  | ｆｓ |  |  |  | α |  |  |  | ατ/ｆｓ
|  |  |  | (N) |  |  | （Ｎ/ｍ㎡） |  |  | （Ｎ/ｍ㎡） | [10 empty] | ≦1.0
[7 empty] | 0 |  |  | 0.88 |  |  |  | 1.5 |  |  |  | 0 |  |  | OK
| たわみ制限 |  |  | たわみ量 |  |  | 変形増大係数 |  |  | スパンに対する比率 |  |  |  | 検定
※たわみ≦1/600とする
|  |  |  | δ |  |  | ａ |  |  | ａδ/Ｌ1
|  |  |  | （ｍｍ） | [9 empty] | ≦1/250
|  |  |  | 2 |  |  | 2 |  |  | 0.00087912 |  |  |  | 1/1138
○荷重の計算
大梁の設計
| スパン |  |  | 梁幅 |  | 梁せい |  |  | 有効断面積 |  | 断面二次モーメント |  |  |  | 断面係数
| Ｌ1 |  |  | ｂ |  | ｈ |  |  | Ａ |  | Ｉ |  |  |  | Ｚ
| （ｍｍ） |  |  | （ｍｍ） |  | （ｍｍ） |  |  | （ｍ㎡） |  | (mm4) |  |  |  | (mm3)
| 4550 |  |  | 120 |  | 360 |  |  | 43200 |  | 466560000 |  |  |  | 2592000
| 設計荷重 （Ｎ／㎡） | [6 empty] | 許容応力度 （Ｎ／ｍ㎡） | [10 empty] | ヤング係数
| 長期 |  |  |  | 地震力 |  |  | 長期 |  |  |  |  | 短期
[8 empty] | 曲げ |  | せん断 |  |  | 曲げ |  |  | せん断 |  |  | Ｅ
[5 empty] | （たわみ用） |  |  | Ｌｆｂ |  | Ｌｆｓ |  |  | Ｓｆｂ |  |  | Ｓｆｓ |  |  | （Ｎ／ｍ㎡）
| 0 |  |  |  | 0 |  |  | 12.54 |  | 0.88 |  |  | 22.8 |  |  | 1.6 |  |  | 12000
・検定
| 曲げ |  |  | 設計荷重 |  |  | 最大曲げモーメント |  |  | 最大曲げ応力度 |  |  |  | 許容曲げ応力度 |  |  |  | 検定比 |  |  | 検定
|  |  |  | ｗ |  |  | Ｍ |  |  | σ＝Ｍ／Ｚ |  |  |  | ｆｂ |  |  |  | σ/ｆｂ
|  |  |  | (N/ｍｍ） |  |  | (Nmm) |  |  | （Ｎ/ｍ㎡） |  |  |  | （Ｎ/ｍ㎡） | [6 empty] | ≦1.0
[10 empty] | 0 |  |  |  | 12.54 |  |  |  | 0 |  |  | OK
| せん断 |  |  | せん断力 |  |  | せん断応力度 |  |  | 許容曲げ応力度 |  |  |  | 断面形状で定まる値 |  |  |  | 検定比 |  |  | 検定
|  |  |  | Ｑ |  |  | τ＝Ｑ／Ａ |  |  | ｆｓ |  |  |  | α |  |  |  | ατ/ｆｓ
|  |  |  | (N) |  |  | （Ｎ/ｍ㎡） |  |  | （Ｎ/ｍ㎡） | [10 empty] | ≦1.0
[7 empty] | 0 |  |  | 0.88 |  |  |  | 1.5 |  |  |  | 0 |  |  | OK
| たわみ制限 |  |  | たわみ量 |  |  | 変形増大係数 |  |  | スパンに対する比率 |  |  |  | 検定
※たわみ≦1/600とする
|  |  |  | δ |  |  | ａ |  |  | ａδ/Ｌ1
|  |  |  | （ｍｍ） | [9 empty] | ≦1/250
|  |  |  | 2 |  |  | 2 |  |  | 0.00087912 |  |  |  | 1/1138
○荷重の計算
（7）バルコニー先端梁の設計
| スパン |  |  | 梁幅 |  | 梁せい |  |  | 有効断面積 |  | 断面二次モーメント |  |  |  | 断面係数
| Ｌ1 |  |  | ｂ |  | ｈ |  |  | Ａ |  | Ｉ |  |  |  | Ｚ
| （ｍｍ） |  |  | （ｍｍ） |  | （ｍｍ） |  |  | （ｍ㎡） |  | (mm4) |  |  |  | (mm3)
| 3640 |  |  | 120 |  | 240 |  |  | 28800 |  | 138240000 |  |  |  | 1152000
| 設計荷重 （Ｎ／㎡） | [9 empty] | 許容応力度 （Ｎ／ｍ㎡） | [11 empty] | ヤング係数
| 長期 |  |  |  | 短期 |  |  | バルコニー壁 |  |  | 長期 | [5 empty] | 短期
[11 empty] | 曲げ |  |  | せん断 |  |  | 曲げ |  |  | せん断 |  |  | Ｅ
[11 empty] | Ｌｆｂ |  |  | Ｌｆｓ |  |  | Ｓｆｂ |  |  | Ｓｆｓ |  |  | （Ｎ／ｍ㎡）
[11 empty] | 12.54 |  |  | 0.88 |  |  | 22.8 |  |  | 1.6 |  |  | 12000
・検定
|  |  |  | 最大曲げモーメント |  |  | 最大曲げ応力度 |  |  | 許容曲げ応力度 |  |  |  | 検定比 |  |  | 検定
曲げ
|  |  |  | Ｍ |  |  | σ＝Ｍ／Ｚ |  |  | ｆｂ |  |  |  | σ/ｆｂ
|  |  |  | (N/ｍｍ） |  |  | （Ｎ/ｍ㎡） |  |  | （Ｎ/ｍ㎡） | [6 empty] | ≦1.0
| 長期 | [5 empty] | 0 |  |  | 12.54 |  |  |  | 0 |  |  | OK
| 短期 | [5 empty] | 0 |  |  | 22.8 |  |  |  | 0 |  |  | OK
|  |  |  | せん断力 |  |  | せん断応力度 |  |  | 許容曲げ応力度 |  |  |  | 断面形状で定まる値 |  |  | 検定比 |  |  | 検定
せん断
|  |  |  | Ｑ |  |  | τ＝Ｑ／Ａ |  |  | ｆｓ | [6 empty] | ατ/ｆｓ
|  |  |  | (N) |  |  | （Ｎ/ｍ㎡） |  |  | （Ｎ/ｍ㎡） |  |  |  | α | [5 empty] | ≦1.0
| 長期 | [5 empty] | 0 |  |  | 0.88 |  |  |  | 1.5 |  |  | 0 |  |  | OK
| 短期 | [5 empty] | 0 |  |  | 1.6 |  |  |  | 1.5 |  |  | 0 |  |  | OK
|  |  |  | たわみ量 |  |  | 変形増大係数 |  |  | スパンに対する比率 |  |  |  | 検定
| たわみ制限 | [16 empty] | ※たわみ≦1/600とする
|  |  |  | δ |  |  | ａ |  |  | ａδ/Ｌ1
|  |  |  | （ｍｍ） | [9 empty] | ≦1/250
| 長期 |  |  | 2 |  |  | 2 |  |  | 0.0010989 |  |  |  | 1/910
| 短期 |  |  | 2 |  |  | 1 |  |  | 0.00054945 |  |  |  | 1/1820
○荷重の計算
（8）根太の設計
| スパン |  |  | 梁幅 |  | 梁せい |  |  | 有効断面積 |  | 小梁負担幅 |  |  | 断面二次モーメント |  |  |  | 断面係数
| Ｌ1 |  |  | ｂ |  | ｈ |  |  | Ａ |  | Ｌ2 |  |  | Ｉ |  |  |  | Ｚ
| （ｍｍ） |  |  | （ｍｍ） |  | （ｍｍ） |  |  | （ｍ㎡） |  | （ｍｍ） |  |  | (mm4) |  |  |  | (mm3)
| 900 |  |  | 45 |  | 45 |  |  | 2025 |  | 300 |  |  | 341718.75 |  |  |  | 15187.5
| 設計荷重 （Ｎ／㎡） | [6 empty] | 許容応力度 （Ｎ／ｍ㎡） | [10 empty] | ヤング係数
| 床用 |  |  |  | 地震力 |  |  | 長期 |  |  |  |  | 短期
[8 empty] | 曲げ |  | せん断 |  |  | 曲げ |  |  | せん断 |  |  | Ｅ
[5 empty] | （たわみ用） |  |  | Ｌｆｂ |  | Ｌｆｓ |  |  | Ｓｆｂ |  |  | Ｓｆｓ |  |  | （Ｎ／ｍ㎡）
| 2200 |  |  |  | 1000 |  |  | 9.9 |  | 0.66 |  |  | 18 |  |  | 1.2 |  |  | 7000
・検定
| 曲げ |  |  | 設計荷重 |  |  | 最大曲げモーメント |  |  | 最大曲げ応力度 |  |  |  | 許容曲げ応力度 |  |  |  | 検定比 |  |  | 検定
|  |  |  | ｗ |  |  | Ｍ |  |  | σ＝Ｍ／Ｚ |  |  |  | ｆｂ |  |  |  | σ/ｆｂ
|  |  |  | (N/ｍｍ） |  |  | (Nmm) |  |  | （Ｎ/ｍ㎡） |  |  |  | （Ｎ/ｍ㎡） | [6 empty] | ≦1.0
|  |  |  | 0.66 |  |  | 66825 |  |  | 4.4 |  |  |  | 9.9 |  |  |  | 0.44444 |  |  | OK
Ｍ＝ｗＬ12/8
| せん断 |  |  | せん断力 |  |  | せん断応力度 |  |  | 許容曲げ応力度 |  |  |  | 断面形状で定まる値 |  |  |  | 検定比 |  |  | 検定
|  |  |  | Ｑ |  |  | τ＝Ｑ／Ａ |  |  | ｆｓ |  |  |  | α |  |  |  | ατ/ｆｓ
|  |  |  | (N) |  |  | （Ｎ/ｍ㎡） |  |  | （Ｎ/ｍ㎡） | [10 empty] | ≦1.0
|  |  |  | 297 |  |  | 0.14667 |  |  | 0.66 |  |  |  | 1.5 |  |  |  | 0.33333 |  |  | OK |  |  |  | Ｑ＝ｗＬ1/2
| たわみ制限 |  |  | たわみ量 |  |  | 変形増大係数 |  |  | スパンに対する比率 |  |  |  | 検定
※たわみ≦1/600とする
|  |  |  | δ |  |  | ａ |  |  | ａδ/Ｌ1
|  |  |  | （ｍｍ） | [9 empty] | ≦1/250
|  |  |  | 1.0714 |  |  | 2 |  |  | 0.002381 |  |  |  | 1/420 |  |  |  | δ＝5ｗＬ14/384ＥＩ
○荷重の計算
（9）大引の設計
| スパン |  |  | 梁幅 |  | 梁せい |  |  | 有効断面積 |  | 大引間隔 |  |  | 断面二次モーメント |  |  |  | 断面係数
| Ｌ1 |  |  | ｂ |  | ｈ |  |  | Ａ |  | Ｌ2 |  |  | Ｉ |  |  |  | Ｚ
| （ｍｍ） |  |  | （ｍｍ） |  | （ｍｍ） |  |  | （ｍ㎡） |  | （ｍｍ） |  |  | (mm4) |  |  |  | (mm3)
| 1800 |  |  | 105 |  | 105 |  |  | 11025 |  | 900 |  |  | 10129218.75 |  |  |  | 192937.5
| 設計荷重 （Ｎ／㎡） | [6 empty] | 許容応力度 （Ｎ／ｍ㎡） | [10 empty] | ヤング係数
| 長期 |  |  |  | 地震力 |  |  | 長期 |  |  |  |  | 短期
[8 empty] | 曲げ |  | せん断 |  |  | 曲げ |  |  | せん断 |  |  | Ｅ
[5 empty] | （たわみ用） |  |  | Ｌｆｂ |  | Ｌｆｓ |  |  | Ｓｆｂ |  |  | Ｓｆｓ |  |  | （Ｎ／ｍ㎡）
| 1700 |  |  |  | 1000 |  |  | 9.9 |  | 0.66 |  |  | 1.8 |  |  | 1.2 |  |  | 7000
・検定
| 曲げ |  |  | 設計荷重 |  |  | 最大曲げモーメント |  |  | 最大曲げ応力度 |  |  |  | 許容曲げ応力度 |  |  |  | 検定比 |  |  | 検定
|  |  |  | ｗ |  |  | Ｍ |  |  | σ＝Ｍ／Ｚ |  |  |  | ｆｂ |  |  |  | σ/ｆｂ
|  |  |  | (N/ｍｍ） |  |  | (Nmm) |  |  | （Ｎ/ｍ㎡） |  |  |  | （Ｎ/ｍ㎡） | [6 empty] | ≦1.0
|  |  |  | 1.53 |  |  | 619650 |  |  | 3.2117 |  |  |  | 9.9 |  |  |  | 0.32441 |  |  | OK
Ｍ＝ｗＬ12/8
| せん断 |  |  | せん断力 |  |  | せん断応力度 |  |  | 許容曲げ応力度 |  |  |  | 断面形状で定まる値 |  |  |  | 検定比 |  |  | 検定
|  |  |  | Ｑ |  |  | τ＝Ｑ／Ａ |  |  | ｆｓ |  |  |  | α |  |  |  | ατ/ｆｓ
|  |  |  | (N) |  |  | （Ｎ/ｍ㎡） |  |  | （Ｎ/ｍ㎡） | [10 empty] | ≦1.0
|  |  |  | 1377 |  |  | 0.1249 |  |  | 0.66 |  |  |  | 1.5 |  |  |  | 0.28386 |  |  | OK |  |  |  | Ｑ＝ｗＬ1/2
| たわみ制限 |  |  | たわみ量 |  |  | 変形増大係数 |  |  | スパンに対する比率 |  |  |  | 検定
※たわみ≦1/600とする
|  |  |  | δ |  |  | ａ |  |  | ａδ/Ｌ1
|  |  |  | （ｍｍ） | [9 empty] | ≦1/250
|  |  |  | 1.735 |  |  | 2 |  |  | 0.0019278 |  |  |  | 1/519 |  |  |  | δ＝5ｗＬ14/384ＥＩ
○荷重の計算
6-2 柱の設計
（1）風圧力を受ける外周柱の検討
荷重（柱軸力）および風圧力負担幅が大きい柱のみ検討
| 柱位置 |  |  | 断面寸法 |  |  |  |  | 断面積 |  |  | 座屈長さ |  |  | 断面二次半径 |  |  | 有効細長比 |  |  | 断面係数 |  |  | 風圧力負担幅
[5 empty] | ａ |  | ｂ |  | Ａ |  |  | ｌｋ |  |  | ｉ |  |  | λ |  |  | Ｚ |  |  | Ｂ
|  |  | 階 | （ｍｍ） |  | （ｍｍ） |  |  | （ｍ㎡） |  |  | （ｍｍ） |  |  | （ｍｍ） |  |  | （≦150） |  |  | （ｍｍ3） |  |  | （ｍｍ）
| Ｘ： |  |  | 120 |  | 120 |  |  | 14400 |  |  | 2650 |  |  | 34.644 |  |  | 76.4923 |  |  | 288000 |  |  | 1365
Ｙ：
| ｉ ＝ √（Ｉ/Ａ） ＝ 0.2887 ｘ ｂ | [10 empty] | λ ＝ ｌｋ ／ ｉ | [6 empty] | Ｚ ＝ Ｉ ／ ｅ ＝（ａ ｘ ｂ2） ／ 6
| 圧縮基準強度 |  |  | 曲げ基準強度 |  | 座屈基準強度 |  |  | 短期許容応力度 | [5 empty] | λ≦30 |  |  |  |  | ： | Ｆｋ＝Ｆｃ
[9 empty] | 座屈 |  | 曲げ |  |  |  | 30＜λ≦100 |  |  |  |  | ： | Ｆｋ＝（1.3-0.01λ） ｘ Ｆｃ
| Ｆｃ |  |  | Ｆｂ |  | Ｆｋ |  |  | Ｓｆｋ |  | Ｓｆｂ |  |  |  | 100＜λ |  |  |  |  | ： | Ｆｋ＝（3000/λ2） ｘ Ｆｃ
| （Ｎ/ｍ㎡） |  |  | （Ｎ/ｍ㎡） |  | （Ｎ/ｍ㎡） |  |  | （Ｎ/ｍ㎡） |  | （Ｎ/ｍ㎡）
| 21.6 |  |  | 27 |  | 11.5577 |  |  | 7.7051 |  | 18 |  |  |  | Ｓｆｋ ＝ （2/3）Ｆｋ
Ｓｆｂ ＝ （2/3）Ｆｂ
・断面算定
| 長期柱軸力 |  |  |  | 速度圧 |  |  | 風力係数 |  |  | 柱に生じるモーメント |  |  |  | 長期圧縮応力度 |  |  |  | 短期曲げ応力度 |  |  |  | Ｌσｋ/Ｓｆｋ + Ｓσｂ/Ｓｆｂ
| Ｎｌ |  |  |  | ｑ |  |  | Ｃ |  |  | Ｍｓ |  |  |  | Ｌσｋ |  |  |  | Ｓσｂ
| （Ｎ） |  |  |  | （Ｎ/㎡） | [5 empty] | （Ｎ・ｍｍ） |  |  |  | （Ｎ/ｍ㎡） |  |  |  | （Ｎ/ｍ㎡） |  |  |  | ≦1
| 22750 |  |  |  | 1082.091 |  |  | 0.8 |  |  | 1037261.3028 |  |  |  | 1.5799 |  |  |  | 3.6016 |  |  |  | 0.40513
| Ｍｓ ＝ Ｂ ｘ ｑ ｘ Ｃ ｘ ｌｋ2 ／ 8 | [13 empty] | Ｌσｋ ＝ Ｎｌ ／ Ａ
Ｓσｂ ＝ Ｍ ／ Ｚ
| 柱位置 |  |  | 断面寸法 |  |  |  |  | 断面積 |  |  | 座屈長さ |  |  | 断面二次半径 |  |  | 有効細長比 |  |  | 断面係数 |  |  | 風圧力負担幅
[5 empty] | ａ |  | ｂ |  | Ａ |  |  | ｌｋ |  |  | ｉ |  |  | λ |  |  | Ｚ |  |  | Ｂ
|  |  | 階 | （ｍｍ） |  | （ｍｍ） |  |  | （ｍ㎡） |  |  | （ｍｍ） |  |  | （ｍｍ） |  |  | （≦150） |  |  | （ｍｍ3） |  |  | （ｍｍ）
| Ｘ： |  |  | 120 |  | 120 |  |  | 14400 |  |  | 2650 |  |  | 34.644 |  |  | 76.4923 |  |  | 288000 |  |  | 1365
Ｙ：
| ｉ ＝ √（Ｉ/Ａ） ＝ 0.2887 ｘ ｂ | [10 empty] | λ ＝ ｌｋ ／ ｉ | [6 empty] | Ｚ ＝ Ｉ ／ ｅ ＝（ａ ｘ ｂ2） ／ 6
| 圧縮基準強度 |  |  | 曲げ基準強度 |  | 座屈基準強度 |  |  | 短期許容応力度 | [5 empty] | λ≦30 |  |  |  |  | ： | Ｆｋ＝Ｆｃ
[9 empty] | 座屈 |  | 曲げ |  |  |  | 30＜λ≦100 |  |  |  |  | ： | Ｆｋ＝（1.3-0.01λ） ｘ Ｆｃ
| Ｆｃ |  |  | Ｆｂ |  | Ｆｋ |  |  | Ｓｆｋ |  | Ｓｆｂ |  |  |  | 100＜λ |  |  |  |  | ： | Ｆｋ＝（3000/λ2） ｘ Ｆｃ
| （Ｎ/ｍ㎡） |  |  | （Ｎ/ｍ㎡） |  | （Ｎ/ｍ㎡） |  |  | （Ｎ/ｍ㎡） |  | （Ｎ/ｍ㎡）
| 21.6 |  |  | 27 |  | 11.5577 |  |  | 7.7051 |  | 18 |  |  |  | Ｓｆｋ ＝ （2/3）Ｆｋ
Ｓｆｂ ＝ （2/3）Ｆｂ
・断面算定
| 長期柱軸力 |  |  |  | 速度圧 |  |  | 風力係数 |  |  | 柱に生じるモーメント |  |  |  | 長期圧縮応力度 |  |  |  | 短期曲げ応力度 |  |  |  | Ｌσｋ/Ｓｆｋ + Ｓσｂ/Ｓｆｂ
| Ｎｌ |  |  |  | ｑ |  |  | Ｃ |  |  | Ｍｓ |  |  |  | Ｌσｋ |  |  |  | Ｓσｂ
| （Ｎ） |  |  |  | （Ｎ/㎡） | [5 empty] | （Ｎ・ｍｍ） |  |  |  | （Ｎ/ｍ㎡） |  |  |  | （Ｎ/ｍ㎡） |  |  |  | ≦1
| 22750 |  |  |  | 1082.091 |  |  | 0.8 |  |  | 1037261.3028 |  |  |  | 1.5799 |  |  |  | 3.6016 |  |  |  | 0.40513
| Ｍｓ ＝ Ｂ ｘ ｑ ｘ Ｃ ｘ ｌｋ2 ／ 8 | [13 empty] | Ｌσｋ ＝ Ｎｌ ／ Ａ
Ｓσｂ ＝ Ｍ ／ Ｚ
（2）風圧力に抵抗する耐力壁がある外周柱の検討
荷重（柱軸力）および風圧力負担幅が大きい柱のみ検討
| 柱位置 |  |  | 断面寸法 |  |  |  |  | 断面積 |  |  | 座屈長さ |  |  | 断面二次半径 |  |  | 有効細長比 |  |  | 断面係数 |  |  | 風圧力負担幅
[5 empty] | ａ |  | ｂ |  | Ａ |  |  | ｌｋ |  |  | ｉ |  |  | λ |  |  | Ｚ |  |  | Ｂ
|  |  | 階 | （ｍｍ） |  | （ｍｍ） |  |  | （ｍ㎡） |  |  | （ｍｍ） |  |  | （ｍｍ） |  |  | （≦150） |  |  | （ｍｍ3） |  |  | （ｍｍ）
| Ｘ： |  |  | 120 |  | 120 |  |  | 14400 |  |  | 2650 |  |  | 34.644 |  |  | 76.4923 |  |  | 288000 |  |  | 1365
Ｙ：
| ｉ ＝ √（Ｉ/Ａ） ＝ 0.2887 ｘ ｂ | [12 empty] | λ ＝ ｌｋ ／ ｉ
Ｚ ＝ Ｉ ／ ｅ ＝（ａ ｘ ｂ2） ／ 6
| 圧縮基準強度 |  |  | 曲げ基準強度 |  | 座屈基準強度 |  |  | 短期許容応力度 | [5 empty] | λ≦30 |  |  |  |  | ： | Ｆｋ＝Ｆｃ
[9 empty] | 座屈 |  | 曲げ |  |  |  | 30＜λ≦100 |  |  |  |  | ： | Ｆｋ＝（1.3-0.01λ） ｘ Ｆｃ
| Ｆｃ |  |  | Ｆｂ |  | Ｆｋ |  |  | Ｓｆｋ |  | Ｓｆｂ |  |  |  | 100＜λ |  |  |  |  | ： | Ｆｋ＝（3000/λ2） ｘ Ｆｃ
| （Ｎ/ｍ㎡） |  |  | （Ｎ/ｍ㎡） |  | （Ｎ/ｍ㎡） |  |  | （Ｎ/ｍ㎡） |  | （Ｎ/ｍ㎡）
| 21.6 |  |  | 27 |  | 11.5577 |  |  | 7.7051 |  | 18 |  |  |  | Ｓｆｋ ＝ （2/3）Ｆｋ
Ｓｆｂ ＝ （2/3）Ｆｂ
・断面算定
| 速度圧 |  |  |  | 風力係数 |  |  | Ｄ/ΣＤ |  | 風圧力 |  |  |  | 柱に生じるモーメント | [7 empty] | 風圧による柱軸方向力 |  |  |  | 長期柱軸力
[14 empty] | 風上 |  |  |  | 風下
| ｑ |  |  |  | Ｃ |  |  |  |  | ΣＱｗｉ |  |  |  | ｕＭｓ |  |  |  | ｄＭｓ |  |  |  | Ｎｈ |  |  |  | Ｎｌ
| （Ｎ/㎡） |  |  |  | 風上 | 風下 |  |  |  | （ｋＮ） |  |  |  | （Ｎ・ｍｍ） |  |  |  | （Ｎ・ｍｍ） |  |  |  | （Ｎ） |  |  |  | （Ｎ）
| 1082.091 |  |  |  | 0.8 | -0.4 |  | 0.2 |  | 35 |  |  |  | 1037261.3028 |  |  |  | 518630.6514 |  |  |  | 13589.7436 |  |  |  | 22750
Ｍｓ ＝ Ｂ ｘ ｑ ｘ Ｃ ｘ ｌｋ2 ／ 8
Ｎｈ ＝ ΣＱｗｉ ｘ Ｄ/ΣＤ ｘ ｌｋ / Ｂ
| 風上側 | [10 empty] | 風下側
| 短期圧縮応力度 |  |  |  | 短期曲げ応力度 |  |  | Ｓσｋ/Ｓｆｋ + Ｓσｂ/Ｓｆｂ |  |  |  | 短期圧縮応力度 |  |  |  | 短期曲げ応力度 |  |  |  | Ｓσｋ/Ｓｆｋ + Ｓσｂ/Ｓｆｂ
| Ｓσｋ |  |  |  | Ｓσｂ | [6 empty] | Ｓσｋ |  |  |  | Ｓσｂ
| （Ｎ/ｍ㎡） |  |  |  | （Ｎ/ｍ㎡） |  |  | ≦1 |  |  |  | （Ｎ/ｍ㎡） |  |  |  | （Ｎ/ｍ㎡） |  |  |  | ≦1
| 0.63613 |  |  |  | 3.6016 |  |  | 0.28265 |  |  |  | 2.5236 |  |  |  | 1.8008 |  |  |  | 0.42757
Ｓσｋ ＝ （Ｎｌ ± Ｎｈ） ／ Ａ
Ｓσｂ ＝ Ｍ ／ Ｚ
（3）内部柱の検討
荷重（柱軸力）が大きい柱のみ検討
| 柱位置 |  |  | 断面寸法 |  |  |  |  | 断面積 |  |  | 座屈長さ |  |  | 断面二次半径 |  |  | 有効細長比 |  |  | 負担幅 |  |  | Ｄ/ΣＤ |  |  | 風圧力
[5 empty] | ａ |  | ｂ |  | Ａ |  |  | ｌｋ |  |  | ｉ |  |  | λ |  |  | Ｂ | [5 empty] | ΣＱｗｉ
|  |  | 階 | （ｍｍ） |  | （ｍｍ） |  |  | （ｍ㎡） |  |  | （ｍｍ） |  |  | （ｍｍ） |  |  | （≦150） |  |  | （ｍｍ） | [5 empty] | （ｋＮ）
| Ｘ： |  |  | 105 |  | 105 |  |  | 11025 |  |  | 2800 |  |  | 30.3135 |  |  | 92.3681 |  |  | 910 |  |  | 0.2 |  |  | 35
Ｙ：
| ｉ ＝ √（Ｉ/Ａ） ＝ 0.2887 ｘ ｂ | [12 empty] | λ ＝ ｌｋ / ｉ
| 圧縮基準強度 |  |  | 座屈基準強度 |  | 許容座屈応力度 | [6 empty] | Ｆｋ： |  | λ≦30 | [5 empty] | Ｆｃ
[6 empty] | 長期 |  |  | 短期 | [5 empty] | 30＜λ≦100 | [5 empty] | （1.3-0.01λ） ｘ Ｆｃ
| Ｆｃ |  |  | Ｆｋ |  | Ｌｆｋ |  |  | Ｓｆｋ | [5 empty] | 100＜λ | [5 empty] | （3000/λ2） ｘ Ｆｃ
| （Ｎ/ｍ㎡） |  |  | （Ｎ/ｍ㎡） |  | （Ｎ/ｍ㎡） |  |  | （Ｎ/ｍ㎡）
| 21.6 |  |  | 8.1285 |  | 2.9804 |  |  | 5.419 |  |  |  | Ｌｆｋ ＝ （1.1/3）Ｆｋ
Ｓｆｋ ＝ （2/3）Ｆｋ
・断面算定
| 長期柱軸力 |  |  |  | 水平荷重時柱軸力 |  |  | 短期柱軸力 |  |  | 長期圧縮応力度 |  |  |  | 短期圧縮応力度 |  |  |  | 長期 |  |  |  | 短期
[19 empty] | Ｌσｋ／Ｌｆｋ |  |  |  | Ｓσｋ／Ｓｆｋ
| Ｎｌ |  |  |  | Ｎｈ |  |  | Ｎｓ |  |  | Ｌσｋ |  |  |  | Ｓσｋ
| （Ｎ） |  |  |  | （Ｎ） |  |  | （Ｎ） |  |  | （Ｎ/ｍ㎡） |  |  |  | （Ｎ/ｍ㎡） |  |  |  | ≦1 |  |  |  | ≦2
| 22752 |  |  |  | 21538.4615 |  |  | 44290.4615 |  |  | 2.0637 |  |  |  | 4.0173 |  |  |  | 0.6924 |  |  |  | 0.74133
Ｎｈ ＝ ΣＱｗｉ ｘ Ｄ/ΣＤ ｘ ｌｋ ／ Ｂ
| Ｎｓ ＝ Ｎｌ + Ｎｈ | [12 empty] | σｋ ＝ Ｎ / Ａ
| 柱位置 |  |  | 断面寸法 |  |  |  |  | 断面積 |  |  | 座屈長さ |  |  | 断面二次半径 |  |  | 有効細長比 |  |  | 負担幅 |  |  | Ｄ/ΣＤ |  |  | 風圧力
[5 empty] | ａ |  | ｂ |  | Ａ |  |  | ｌｋ |  |  | ｉ |  |  | λ |  |  | Ｂ | [5 empty] | ΣＱｗｉ
|  |  | 階 | （ｍｍ） |  | （ｍｍ） |  |  | （ｍ㎡） |  |  | （ｍｍ） |  |  | （ｍｍ） |  |  | （≦150） |  |  | （ｍｍ） | [5 empty] | （ｋＮ）
| Ｘ： |  |  | 105 |  | 105 |  |  | 11025 |  |  | 2800 |  |  | 30.3135 |  |  | 92.3681 |  |  | 910 |  |  | 0.2 |  |  | 35
Ｙ：
| ｉ ＝ √（Ｉ/Ａ） ＝ 0.2887 ｘ ｂ | [12 empty] | λ ＝ ｌｋ / ｉ
| 圧縮基準強度 |  |  | 座屈基準強度 |  | 許容座屈応力度 | [6 empty] | Ｆｋ： |  | λ≦30 | [5 empty] | Ｆｃ
[6 empty] | 長期 |  |  | 短期 | [5 empty] | 30＜λ≦100 | [5 empty] | （1.3-0.01λ） ｘ Ｆｃ
| Ｆｃ |  |  | Ｆｋ |  | Ｌｆｋ |  |  | Ｓｆｋ | [5 empty] | 100＜λ | [5 empty] | （3000/λ2） ｘ Ｆｃ
| （Ｎ/ｍ㎡） |  |  | （Ｎ/ｍ㎡） |  | （Ｎ/ｍ㎡） |  |  | （Ｎ/ｍ㎡）
| 21.6 |  |  | 8.1285 |  | 2.9804 |  |  | 5.419 |  |  |  | Ｌｆｋ ＝ （1.1/3）Ｆｋ
Ｓｆｋ ＝ （2/3）Ｆｋ
・断面算定
| 長期柱軸力 |  |  |  | 水平荷重時柱軸力 |  |  | 短期柱軸力 |  |  | 長期圧縮応力度 |  |  |  | 短期圧縮応力度 |  |  |  | 長期 |  |  |  | 短期
[19 empty] | Ｌσｋ／Ｌｆｋ |  |  |  | Ｓσｋ／Ｓｆｋ
| Ｎｌ |  |  |  | Ｎｈ |  |  | Ｎｓ |  |  | Ｌσｋ |  |  |  | Ｓσｋ
| （Ｎ） |  |  |  | （Ｎ） |  |  | （Ｎ） |  |  | （Ｎ/ｍ㎡） |  |  |  | （Ｎ/ｍ㎡） |  |  |  | ≦1 |  |  |  | ≦2
| 22752 |  |  |  | 21538.4615 |  |  | 44290.4615 |  |  | 2.0637 |  |  |  | 4.0173 |  |  |  | 0.6924 |  |  |  | 0.74133
Ｎｈ ＝ ΣＱｗｉ ｘ Ｄ/ΣＤ ｘ ｌｋ ／ Ｂ
| Ｎｓ ＝ Ｎｌ + Ｎｈ | [12 empty] | σｋ ＝ Ｎ / Ａ
6-3 土台のめりこみの検討
荷重（柱軸力）が大きい柱のみ検討
σｃｖ ＜ Ｌｆｃｖ
| 柱 |  | ： | すぎ
| 土台 |  | ： | ひのき
| 柱位置 |  |  | 柱の断面寸法 |  |  |  |  | ほぞ穴面積 |  |  | 柱と土台の接触面積 |  |  |  | 柱軸方向力 |  |  |  | めりこみ応力度 |  |  |  | 許容めり込み応力度
[5 empty] | ａ |  | ｂ |  | Ｓ |  |  | Ａ |  |  |  | Ｐ |  |  |  | σｃｖ |  |  |  | Ｌｆｃｖ
|  |  |  | （ｍｍ） |  | （ｍｍ） |  |  | （ｍ㎡） |  |  | （ｍ㎡） |  |  |  | （Ｎ） |  |  |  | （Ｎ/ｍ㎡） |  |  |  | （Ｎ/ｍ㎡）
| Ｘ： |  |  | 105 |  | 105 |  |  | 1800 |  |  | 9225 |  |  |  | 9000 |  |  |  | 0.97561 |  |  |  | 3.9
| Ｙ： | 10
Ａ ＝ａ ｘ ｂ - Ｓ
σｃｖ ＝ Ｐ ／ Ａ
| 柱 |  | ： | すぎ
| 土台 |  | ： | ひのき
| 柱位置 |  |  | 柱の断面寸法 |  |  |  |  | ほぞ穴面積 |  |  | 柱と土台の接触面積 |  |  |  | 柱軸方向力 |  |  |  | めりこみ応力度 |  |  |  | 許容めり込み応力度
[5 empty] | ａ |  | ｂ |  | Ｓ |  |  | Ａ |  |  |  | Ｐ |  |  |  | σｃｖ |  |  |  | Ｌｆｃｖ
|  |  |  | （ｍｍ） |  | （ｍｍ） |  |  | （ｍ㎡） |  |  | （ｍ㎡） |  |  |  | （Ｎ） |  |  |  | （Ｎ/ｍ㎡） |  |  |  | （Ｎ/ｍ㎡）
| Ｘ： |  |  | 105 |  | 105 |  |  | 1800 |  |  | 9225 |  |  |  | 9000 |  |  |  | 0.97561 |  |  |  | 3.9
| Ｙ： | 10
Ａ ＝ａ ｘ ｂ - Ｓ
σｃｖ ＝ Ｐ ／ Ａ
Note on AB726: fujitani: 土台に仕様する材の応力度
Note on AB739: fujitani: 土台に仕様する材の応力度

## 基礎の設計
[9 empty] | 布基礎の場合 | [27 empty] | べた基礎の場合
７． 基礎の設計 | [26 empty] | ７． 基礎の設計
| 調査方法 |  |  | ： | スウェーデン式サウンディング | [22 empty] | 調査方法 |  |  |  | ： | スウェーデン式サウンディング
| 基礎形式 |  |  | ： | 布基礎 | [22 empty] | 基礎形式 |  |  |  | ： | ベタ基礎
| 建物総重量 | [7 empty] | ΣＷ |  | 350 |  |  | ｋＮ | [13 empty] | 建物総重量 | [8 empty] | ΣＷ |  | 350 |  |  | ｋＮ
| 地盤の長期許容応力度 | [7 empty] | ｆｅ |  | 33 |  |  | ｋＮ/㎡ | [13 empty] | 地盤の長期許容応力度 | [8 empty] | ｆｅ |  | 33 |  |  | ｋＮ/㎡
| 基礎全長 | [7 empty] | ΣＬ |  | 35 |  |  | ｍ | [13 empty] | 基礎底面積 | [8 empty] | Ａ |  | 32.4 |  |  | ㎡
| 根入れ深さ | [7 empty] | Ｈ1 |  | 0.35 |  |  | ｍ | [13 empty] | 根入れ深さ | [8 empty] | Ｈ1 |  | 0.35 |  |  | ｍ
| 立上がり高さ | [7 empty] | Ｈ2 |  | 0.4 |  |  | ｍ | [13 empty] | 立上がり高さ | [8 empty] | Ｈ2 |  | 0.4 |  |  | ｍ
| 立上がり部の幅 | [7 empty] | ｂ |  | 0.15 |  |  | ｍ | [13 empty] | 立上がり部の幅 | [8 empty] | ｂ |  | 0.15 |  |  | ｍ
| スラブ厚 | [7 empty] | ｔ |  | 0.15 |  |  | ｍ | [13 empty] | スラブ厚 | [8 empty] | ｔ |  | 0.17 |  |  | ｍ
| かぶり厚 | [7 empty] | ｄｔ |  | 7 |  |  | ㎝ | [13 empty] | かぶり厚 | [8 empty] | ｄｔ |  | 7 |  |  | ㎝
| 安全率 | [7 empty] | α |  | 1.5 | [16 empty] | 安全率 | [8 empty] | α |  | 1.5
| 鉄筋コンクリート単位重量 | [7 empty] | γ |  | 24 |  |  | ｋＮ/ｍ3 | [13 empty] | 鉄筋コンクリート単位重量 | [8 empty] | γ |  | 24 |  |  | ｋＮ/ｍ3
| 基礎及び埋戻し土の平均単位重量 | [7 empty] | γ’ |  | 20 |  |  | ｋＮ/ｍ3 | [13 empty] | 基礎及び埋戻し土の平均単位重量 | [8 empty] | γ’ |  | 20 |  |  | ｋＮ/ｍ3
| コンクリート |  |  | ： | 普通コンクリート | [22 empty] | コンクリート |  |  |  | ： | 普通コンクリート
|  | 基準強度 |  |  |  |  | ＦＣ |  | 21 |  |  | Ｎ/ｍ㎡ | [16 empty] | 基準強度 | [5 empty] | ＦＣ |  | 21 |  |  | Ｎ/ｍ㎡
|  | 許容せん断応力度 |  |  |  |  | ｆｓ |  | 0.7 |  |  | Ｎ/ｍ㎡ | [16 empty] | 許容せん断応力度 | [5 empty] | ｆｓ |  | 0.7 |  |  | Ｎ/ｍ㎡
|  | 許容付着応力度 |  |  |  |  | ｆａ |  | 1.4 |  |  | Ｎ/ｍ㎡ | [16 empty] | 許容付着応力度 | [5 empty] | ｆａ |  | 1.4 |  |  | Ｎ/ｍ㎡
| 鉄筋 |  |  | ： | ＳＤ295Ａ | [22 empty] | 鉄筋 |  |  |  | ： | ＳＤ295Ａ
|  | 許容引張り応力度 |  |  |  |  | ｆｔ |  | 195 |  |  | Ｎ/ｍ㎡ | [16 empty] | 許容引張り応力度 | [5 empty] | ｆｔ |  | 195 |  |  | Ｎ/ｍ㎡
| （1）基礎スラブ底面積の計算 | [26 empty] | （1）地反力と接地圧の算定
| 有効地耐力 ｆｅ’ | [26 empty] | ・地反力 ｗ の算定
|  | ｆｅ’ | ＝ | ｆｅ - γ’ ｘ Ｈ１ | [6 empty] | ＝ | 33 |  |  | - | 20 |  |  | ｘ | 0.35 | [8 empty] | ｗ |  | ＝ | ΣＷ ／ Ａ |  |  |  |  | ＝ | 350 |  |  | ／ | 32.4
|  |  | ＝ | 26 |  |  | ｋＮ/㎡ | [23 empty] | ＝ | 10.8025 |  |  | ｋＮ/㎡
| 基礎立上がり部分の重量 Ｗ1 | [26 empty] | ・接地圧 σｅ の算定
|  | Ｗ1 | ＝ | γ ｘ ｂ ｘ Ｈ２ ｘ ΣＬ | [7 empty] | ＝ | 24 |  |  | ｘ | 0.15 |  |  | ｘ | 0.4 |  |  | ｘ | 35 |  |  |  | 基礎自重
|  |  | ＝ | 50.4 |  |  |  | ｋＮ | [21 empty] | 外周基礎 ＦＧ1 | [5 empty] | ＝ | γ ｘ ｛ ｂ ｘ （Ｈ1 + Ｈ2 ） + ハンチ部面積 ｝ ｘ 外周基礎長さ
[36 empty] | ＝ | 24 |  |  | ｘ ｛ |  | 0.15 |  |  | ｘ | 0.75 |  |  | + | 0.2 |  |  | ｝ ｘ |  | 23.4
| 基礎幅 Ｂ | [34 empty] | ＝ | 175.5 |  |  |  | ｋＮ
|  | Ｂ | ＝ | α ｘ （ΣＷ + Ｗ１） ／ ｆｅ’ ／ ΣＬ
|  |  | ＝ | 1.5 |  |  | ｘ | （ | 350 |  |  | + | 50.4 |  |  | ） | ／ | 26 |  |  | ／ | 35 | [7 empty] | 内部基礎 ＦＧ2 | [5 empty] | ＝ | γ ｘ ｂ ｘ （Ｈ2 - 0.05） ｘ 内部基礎長さ
|  |  | ＝ | 0.66 |  |  | ｍ |  | → | 設計 |  |  | 0.7 |  |  | ｍ | [19 empty] | ＝ | 24 |  |  | ｘ | 0.15 |  |  | ｘ | 0.35 |  |  | ｘ | 15.6
[36 empty] | ＝ | 19.656 |  |  |  | ｋＮ
基礎自重 Ｗ2
|  | Ｗ2 | ＝ | γ’ ｘ Ｈ１ ｘ Ｂ ｘ ΣＬ | [8 empty] | ＝ | 20 |  |  | ｘ | 0.35 |  |  | ｘ | 0.7 |  |  | ｘ | 35 |  |  |  | スラブ底盤 | [5 empty] | ＝ | γ ｘ ｔ ｘ Ａ | [5 empty] | ＝ | 24 |  |  | ｘ | 0.17 |  |  | ｘ | 32.4
|  |  | ＝ | 171.5 |  |  |  | ｋＮ | [27 empty] | ＝ | 132.192 |  |  |  | ｋＮ
| 接地圧 σｅ （≦ｆｅ） | [27 empty] | 建物全重量 ΣＮ | [5 empty] | ＝ | ΣＷ + 基礎自重 | [5 empty] | ＝ | 350 |  |  | + | 175.5 |  |  | + | 19.656 |  |  | + | 132.192
|  | σｅ | ＝ | （ΣＷ + Ｗ1 ＋ Ｗ2） ／ （Ｂ ｘ ΣＬ） | [30 empty] | ＝ | 677.348 |  |  |  | ｋＮ
|  |  | ＝ | （ | 350 |  |  | + | 50.4 |  |  | + | 171.5 |  |  | ） | ／ | （ | 0.7 |  |  | ｘ | 35 |  |  | ）
|  |  | ＝ | 23.3429 |  |  |  | ｋＮ/㎡ ＜ ｆｅ |  |  |  |  | ＝ | 33 |  |  | ｋＮ/㎡ |  |  | ＯＫ
[29 empty] | σｅ |  | ＝ | ΣＮ ／ Ａ |  |  |  |  | ＝ | 677.348 |  |  |  | ／ | 32.4
[31 empty] | ＝ | 20.9058 |  |  | ｋＮ/㎡ ＜ ｆｅ |  |  |  |  | ＝ | 33 |  |  | ｋＮ/㎡ |  |  | ＯＫ
| （2）基礎スラブ筋の設計 | [27 empty] | （2）基礎スラブ筋の設計
| 有効せい |  |  |  |  | ｄ | 80 |  |  | ｍｍ |  |  | ｔ - ｄｔ | [15 empty] | 短辺スパン | [7 empty] | ｌｘ | 2.73 |  |  | ｍ | [14 empty] | （2）基礎スラブ筋の設計
| 応力中心距離 |  |  |  |  | ｊ | 70 |  |  | ｍｍ |  |  | 7/8 ｘ ｄ | [15 empty] | 長辺スパン | [7 empty] | ｌｙ | 3.64 |  |  | ｍ | [14 empty] | 短辺スパン | [6 empty] | ｌｘ | 2.73 |  |  | ｍ
| 持ち出しスラブ長さ |  |  |  |  | ｈ | 275 |  |  | ｍｍ |  |  | （Ｂ - ｂ）／2 | [15 empty] | 有効せい | [7 empty] | ｄ | 100 |  |  | ｍｍ |  |  |  | ｔ - ｄｔ | [10 empty] | 長辺スパン | [6 empty] | ｌｙ | 3.64 |  |  | ｍ
[29 empty] | 応力中心距離 | [7 empty] | ｊ | 87.5 |  |  | ｍｍ |  |  |  | 7/8 ｘ ｄ | [10 empty] | 有効せい | [6 empty] | ｄ | 100 |  |  | ｍｍ |  |  |  | ｔ - ｄｔ
| 地反力 σｅ’ | [27 empty] | スラブ配筋設計用荷重 | [7 empty] | ｗ | 10.8025 |  |  | ｋＮ/㎡ | [14 empty] | 応力中心距離 | [6 empty] | ｊ | 87.5 |  |  | ｍｍ |  |  |  | 7/8 ｘ ｄ
|  | σｅ’ | ＝ | ΣＷ ／ （Ｂ ｘ ΣＬ） | [7 empty] | ＝ | 350 |  |  | ／ | （ | 0.7 |  |  | ｘ | 35 |  |  | ） | [30 empty] | スラブ配筋設計用荷重 | [6 empty] | ｗ | 10.8025 |  |  | ｋＮ/㎡
|  |  | ＝ | 14.2857 |  |  |  | ｋＮ/㎡ | [20 empty] | ・辺長比 λ
[30 empty] | λ |  | ＝ | ｌｙ ／ｌｘ |  |  |  | ＝ | 3.64 |  |  | ／ | 2.73 |  |  | ＝ | 1.3333 | [9 empty] | ・短辺方向の荷重 ｗｘ
| ・せん断力 Ｑｆ | [5 empty] | ※単位長さ当り （ｌ＝1） | [49 empty] | ｗｘ |  | ＝ | ｗ ｘ ｛ ｌｙ4 ／ （ ｌｘ4 + ｌｙ4 ） ｝
|  | Ｑｆ | ＝ | σｅ’ ｘ ｌ ｘ ｈ | [5 empty] | ＝ | 14.2857 |  |  | ｘ | 1 |  |  | ｘ | 0.275 | [9 empty] | ・応力算定 | [29 empty] | ＝ | 10.8025 |  | ｘ ｛ |  | 3.64 |  | 4 ／（ |  | 2.73 |  | 4 + |  | 3.64 |  | 4 ）｝
|  |  | ＝ | 3.9286 |  |  |  | ｋＮ |  |  | ＝ |  | 3929 |  |  |  | Ｎ | [12 empty] | 鉄筋コンクリート構造計算規準・同解説より、 | [28 empty] | ＝ | 8.206 |  | ｋＮ/㎡
各係数は、
| ・曲げモーメント Ｍｆ | [28 empty] | Ｍｘ1 |  | ＝ | 0.063 |  |  |  | Ｍｘ2 |  | ＝ | 0.043 |  |  |  | Ｍｙ1 |  | ＝ | 0.042 |  |  |  | Ｍｙ2 |  | ＝ | 0.028
|  | Ｍｆ | ＝ | Ｑｆ ｘ ｈ / 2 | [5 empty] | ＝ | 3.9286 |  |  | ｘ | 0.275 |  |  | ／ | 2 | [10 empty] | Ｑｘ1 |  | ＝ | 0.51 |  |  |  | Ｑｙ1 |  | ＝ | 0.46 | [15 empty] | ・短辺方向の配筋検討
|  |  | ＝ | 0.54018 |  |  |  | ｋＮ・ｍ |  |  | ＝ |  | 540000 |  |  |  | Ｎ・ｍｍ | [39 empty] | 曲げモーメント Ｍｘ （端部、中央とも）
[30 empty] | Ｍｘ1 |  | ＝ | 0.063 |  |  | ｘ | 10.8025 |  |  | ｘ | 2.73 |  |  | 2 ＝ |  | 5.0721 |  |  | ｋＮ・ｍ/ｍ | [8 empty] | Ｍｘ |  | ＝ | -1/12 ｘ ｗｘ ｘ ｌｘ2 | [6 empty] | ＝ | -1/12 |  |  | ｘ | 8.206 |  |  | ｘ | 2.73 |  | 2
| ・主筋断面積の算定 ａｔ | [28 empty] | Ｍｘ2 |  | ＝ | 0.043 |  |  | ｘ | 10.8025 |  |  | ｘ | 2.73 |  |  | 2 ＝ |  | 3.4619 |  |  | ｋＮ・ｍ/ｍ | [10 empty] | ＝ | -5.0966 |  | ｋＮ・ｍ
|  | ａｔ | ＝ | Ｍｆ ／ （ｆｔ ｘ ｊ） | [5 empty] | ＝ | 540000 |  |  |  |  | ／ | （ | 195 |  |  | ｘ | 70 |  |  | ） |  |  |  |  | Ｍｙ1 |  | ＝ | 0.042 |  |  | ｘ | 10.8025 |  |  | ｘ | 2.73 |  |  | 2 ＝ |  | 3.3814 |  |  | ｋＮ・ｍ/ｍ
|  |  | ＝ | 39.5604 |  |  |  | ｍ㎡ | [21 empty] | Ｍｙ2 |  | ＝ | 0.028 |  |  | ｘ | 10.8025 |  |  | ｘ | 2.73 |  |  | 2 ＝ |  | 2.2543 |  |  | ｋＮ・ｍ/ｍ | [7 empty] | せん断力 Ｑｘ
[30 empty] | Ｑｘ1 |  | ＝ | 0.51 |  |  | ｘ | 10.8025 |  |  | ｘ | 2.73 |  |  | ＝ |  | 15.0403 |  |  | ｋＮ/ｍ | [8 empty] | Ｑｘ |  | ＝ | 1/2 ｘ ｗｘ ｘ ｌｘ | [6 empty] | ＝ | 0.5 |  |  | ｘ | 8.206 |  |  | ｘ | 2.73
| ・鉄筋の周長の算定 ψ | [28 empty] | Ｑｙ1 |  | ＝ | 0.46 |  |  | ｘ | 10.8025 |  |  | ｘ | 2.73 |  |  | ＝ |  | 13.5657 |  |  | ｋＮ/ｍ | [10 empty] | ＝ | 11.2012 |  | ｋＮ
|  | ψ | ＝ | Ｑｆ ／ （ｆａ ｘ ｊ） | [5 empty] | ＝ | 3929 |  |  | ／ | （ | 1.4 |  |  | ｘ | 70 |  |  | ）
|  |  | ＝ | 40.0918 |  |  |  | ｍｍ | [20 empty] | ・断面算定 | [27 empty] | 主筋断面積の算定 ａｔ
[30 empty] | 主筋断面積の算定 ａｔ | [27 empty] | ａｔ |  | ＝ | Ｍｘ ／ （ｆｔ ｘ ｊ） |  |  |  |  | ＝ | 5097000 |  |  |  |  | ／ | （ | 195 |  |  | ｘ | 87.5 |  | ）
[31 empty] | ａｔ |  | ＝ | Ｍｙ ／ （ｆｔ ｘ ｊ） | [5 empty] | ＝ | 5072000 |  |  |  |  | ／ | （ | 195 |  |  | ｘ | 87.5 |  |  | ） |  |  |  |  | ＝ | 298.7253 |  |  | ｍ㎡
| → | 設計 |  | Ｄ13 |  |  | - | ＠ | 200 | [23 empty] | ＝ | 297.2601 |  |  |  | ｍ㎡
鉄筋の周長の算定 ψ
[30 empty] | せん断応力度 τ≦ｆｓ | [27 empty] | ψ |  | ＝ | Ｑｘ ／ （ｆａ ｘ ｊ） |  |  |  |  | ＝ | 11201.2309 |  |  | ／ | （ | 1.4 |  |  | ｘ | 87.5 |  |  | ）
[31 empty] | τ |  | ＝ | Ｑ ／ （Ｂ ｘ ｊ） | [5 empty] | ＝ | 15000 |  |  |  |  | ／ | （ | 1000 |  |  | ｘ | 87.5 |  |  | ） |  |  |  |  | ＝ | 91.4386 |  |  | ｍｍ
[33 empty] | ＝ | 0.17143 |  |  |  | Ｎ/ｍ㎡ |  |  | ≦ |  | 0.7 |  |  | Ｎ/ｍ㎡ |  |  |  |  | ＯＫ
[57 empty] | → | 設計 |  |  | Ｄ13 |  | - | ＠ | 200
鉄筋の周長の算定 ψ
[31 empty] | ψ |  | ＝ | Ｑｙ ／ （ｆａ ｘ ｊ） | [5 empty] | ＝ | 15040.2778 |  |  | ／ | （ | 1.4 |  |  | ｘ | 87.5 |  |  | ）
[33 empty] | ＝ | 122.7778 |  |  |  | ｍｍ
・長辺方向の配筋検討
[30 empty] | → | 設計 |  |  | Ｄ13 |  |  | - | ＠ | 200 | [17 empty] | 曲げモーメント Ｍｙ （端部、中央とも）
[58 empty] | Ｍｙ |  | ＝ | -1/24 ｘ ｗ ｘ ｌｘ2 | [6 empty] | ＝ | -1/24 |  |  | ｘ | 10.8025 |  |  | ｘ | 2.73 |  | 2
[60 empty] | ＝ | -2.5483 |  | ｋＮ・ｍ
せん断力 Ｑｙ
[58 empty] | Ｑｙ |  | ＝ | 1/2 ｘ ｗ ｘ ｌx | [6 empty] | ＝ | 0.5 |  |  | ｘ | 10.8025 |  |  | ｘ | 2.73
[60 empty] | ＝ | 14.7454 |  | ｋＮ
主筋断面積の算定 ａｔ
[58 empty] | ａｔ |  | ＝ | Ｍｙ ／ （ｆｔ ｘ ｊ） |  |  |  |  | ＝ | 2548000 |  |  |  |  | ／ | （ | 195 |  |  | ｘ | 87.5 |  | ）
[60 empty] | ＝ | 149.3333 |  |  | ｍ㎡
鉄筋の周長の算定 ψ
[58 empty] | ψ |  | ＝ | Ｑｙ ／ （ｆａ ｘ ｊ） |  |  |  |  | ＝ | 14745.3704 |  |  | ／ | （ | 1.4 |  |  | ｘ | 87.5 |  |  | ）
[60 empty] | ＝ | 120.3704 |  |  | ｍｍ
[57 empty] | → | 設計 |  |  | Ｄ13 |  | - | ＠ | 200
| （3）基礎梁の設計 | [26 empty] | （3）基礎梁の設計
| 検定部分 | [26 empty] | 外周基礎梁 ＦＧ1
| 耐力壁間スパン |  |  |  |  | Ｌ | 4.55 |  |  | ｍ | [17 empty] | 基礎梁スパン長 | [7 empty] | Ｌ | 4.55 |  |  | ｍ
| 有効せい |  |  |  |  | ｄ | 680 |  |  | ｍｍ |  |  | Ｈ1 + Ｈ2 - ｄｔ | [14 empty] | 有効せい | [7 empty] | ｄ | 680 |  |  | ｍｍ |  |  |  | Ｈ1 + Ｈ2 - ｄｔ
| 応力中心距離 |  |  |  |  | ｊ | 595 |  |  | ｍｍ |  |  | 7/8 ｘ ｄ | [14 empty] | 応力中心距離 | [7 empty] | ｊ | 595 |  |  | ｍｍ |  |  |  | 7/8 ｘ ｄ
[28 empty] | スラブ配筋設計用荷重 | [7 empty] | ｗ | 10.8025 |  |  | ｋＮ/㎡
基礎梁が受ける地反力 Ｗ’
|  | Ｗ’ | ＝ | σｅ’ ｘ Ｂ ｘ Ｌ | [5 empty] | ＝ | 14.2857 |  |  | ｘ | 0.7 |  |  | ｘ | 4.55 | [8 empty] | ・設計用荷重算定
|  |  | ＝ | 45.5 |  |  |  | ｋＮ | [19 empty] | ｗ’ |  | ＝ | ｗ ｘ ｈ | [8 empty] | ｈ：負担幅 |  |  |  | ＝ | 1.35 |  |  | ｍ
[30 empty] | ＝ | 10.8025 |  |  | ｘ | 1.35 |  |  | ＝ | 14.5833 |  |  | ｋＮ/ｍ
・曲げモーメント Ｍｆ
|  | Ｍｆ | ＝ | Ｗ’ ｘ Ｌ ／ 8 | [5 empty] | ＝ | 45.5 |  |  | ｘ | 4.55 |  |  | ／ | 8 | [8 empty] | ・応力算定
|  |  | ＝ | 25.8781 |  |  |  | ｋＮ・ｍ | [19 empty] | Ｃ |  | ＝ | 1/12（ｗ’ｌ2）
＝
| ・せん断力 Ｑｆ | [28 empty] | ＝ |  |  |  | ｋＮ・ｍ
|  | Ｑｆ | ＝ | Ｗ’ ／ 2 |  |  |  | ＝ | 45.5 |  |  | ／ | 2
|  |  | ＝ | 22.75 |  |  |  | ｋＮ | [19 empty] | Ｍ0 |  | ＝ | 1/8（ｗ’ｌ2）
＝
| ・主筋断面積の算定 ａｔ | [28 empty] | ＝ |  |  |  | ｋＮ・ｍ
|  | ａｔ | ＝ | Ｍｆ ／ （ｆｔ ｘ ｊ） | [5 empty] | ＝ | 25878125 |  |  |  |  | ／ | （ | 195 |  |  | ｘ | 595 |  |  | ）
|  |  | ＝ | 223.0392 |  |  |  | ｍ㎡ | [19 empty] | Ｑ |  | ＝ | 1/2（ｗ’ｌ）
＝
| ・鉄筋の周長の算定 ψ | [28 empty] | ＝ | 16.706 |  |  | ｋＮ
|  | ψ | ＝ | Ｑｆ ／ （ｆａ ｘ ｊ） | [5 empty] | ＝ | 22750 |  |  | ／ | （ | 1.4 |  |  | ｘ | 595 |  |  | ）
|  |  | ＝ | 27.3109 |  |  |  | ｍｍ | [19 empty] | 0.6Ｃ |  |  | ＝ |  |  |  | ｋＮ・ｍ | [7 empty] | Ｍ0-0.35Ｃ |  |  |  | ＝ |  |  |  | ｋＮ・ｍ
[28 empty] | 1.3Ｃ |  |  | ＝ |  |  |  | ｋＮ・ｍ
・せん断応力度の検討 τ （≦ｆｓ）
|  | τ | ＝ | Ｑf ／ （ｂ ｘ ｊ） | [5 empty] | ＝ | 22750 |  |  | ／ | （ | 150 |  |  | ｘ | 595 |  |  | ） |  |  |  |  | ・断面算定
|  |  | ＝ | 0.2549 |  |  |  | Ｎ/ｍ㎡ ＜ ｆｓ | [5 empty] | ＝ | 0.7 |  |  | Ｎ/ｍ㎡ |  |  | OK | [7 empty] | 最大曲げモーメント Ｍｆ | [7 empty] | ＝ |  |  |  | ｋＮ・ｍ
主筋断面積の算定 ａｔ
| → | 設計 |  | 2 |  | - | D13 | [22 empty] | ａｔ |  | ＝ | Ｍｆ ／ （ｆｔ ｘ ｊ） | [5 empty] | ＝ |  |  |  |  | ／ | （ | 195 |  |  | ｘ | 595 |  |  | ）
[32 empty] | ＝ | 0 |  |  |  | ｍ㎡
せん断応力度 τ≦ｆｓ
[30 empty] | τ |  | ＝ | Ｑ ／ （Ｂ ｘ ｊ） | [5 empty] | ＝ | 16706 |  |  |  | ／ | （ | 1000 |  |  | ｘ | 595 |  |  | ）
[32 empty] | ＝ | 0.028077 |  |  |  | Ｎ/ｍ㎡ |  |  | ≦ |  | 0.7 |  |  | Ｎ/ｍ㎡ |  |  |  |  | ＯＫ
鉄筋の周長の算定 ψ
[30 empty] | ψ |  | ＝ | Ｑ ／ （ｆａ ｘ ｊ） | [5 empty] | ＝ | 16706 |  |  |  | ／ | （ | 1.4 |  |  | ｘ | 595 |  |  | ）
[32 empty] | ＝ | 20.0552 |  |  |  | ｍｍ
[29 empty] | → | 設計 |  |  | Ｄ13 |  |  | - | ＠ | 200

## 建物の転倒
８． 建物の転倒に関する検討
| Ｍ0 ／ Ｌ ＜ ΣＷ ／ 2 | [6 empty] | → | （ΣＷ ｘ Ｌ） ／ （2 ｘ Ｍ0） ≧1.0
の検定を行う
|  | Ｍ0 |  | ： | 風及び地震による転倒モーメント
|  | Ｌ |  | ： | 建物の長さ
|  | ΣＷ |  | ： | 建物全重量
・地震時
| 方向・階 |  | ΣＷ |  |  | Ｌ | 地震時モーメント Ｍ0 （ｋＮ・ｍ） |  |  |  |  | （ΣＷｘＬ）／（2 x M0） | 判定
|  |  | （ｋＮ） |  |  | （ｍ） | 地震力 |  | ｘ | 階高 |  |  | ≧1.0
| Ｘ | 3 | 350 |  |  | 10.01 | 13.9075 |  | ｘ | 2.8 | 228.0416 | 7.6817 | OK
|  | 2 |  |  |  |  | 25.7502 |  | ｘ | 2.8
|  | 1 |  |  |  |  | 36 |  | ｘ | 3.25
| Ｙ | 3 | 350 |  |  | 6.825 | 13.9075 |  | ｘ | 2.8 | 228.0416 | 5.2375 | OK
|  | 2 |  |  |  |  | 25.7502 |  | ｘ | 2.8
|  | 1 |  |  |  |  | 36 |  | ｘ | 3.25
・風圧時
| 方向・階 |  | ΣＷ |  |  | Ｌ | 風圧時モーメント Ｍ0 （ｋＮ・ｍ） |  |  |  |  | （ΣＷｘＬ）／（2 x M0） | 判定
|  |  | （ｋＮ） |  |  | （ｍ） | 風圧力 |  | ｘ | 階高 |  |  | ≧1.0
| Ｘ | 3 | 350 |  |  | 10.01 | 17.6932 |  | ｘ | 2.8 | 407.7681 | 4.2959 | OK
|  | 2 |  |  |  |  | 44.7022 |  | ｘ | 2.8
|  | 1 |  |  |  |  | 71.7111 |  | ｘ | 3.25
| Ｙ | 3 | 350 |  |  | 6.825 | 11.8814 |  | ｘ | 2.8 | 405.8224 | 2.9431 | OK
|  | 2 |  |  |  |  | 41.7341 |  | ｘ | 2.8
|  | 1 |  |  |  |  | 78.6767 |  | ｘ | 3.25

## 屋根葺き材の検討
９． 屋根葺き材の検討
別紙参照